## 测试用例
用例ID | 模块 | 用例名称 | 前置条件 | 操作步骤 | 预期结果 | 优先级
TC-001 | M1-账单页面重构 (54条) | 可用额度存在且大字展示 | 1.登录二代用户端 2.进入充值账期账单 3.账户有可用额度 | 1.查看左上方信用额度信息看板 2.检查[可用额度]标签 | 1.[可用额度]标签清晰展示 2.位于看板区域 3.数值以核心大字样式展示 4.明显区别于普通文字 | P0
TC-002 | M1-账单页面重构 (54条) | 可用额度数值精度 | 1.登录二代用户端 2.进入充值账期账单 | 1.查看可用额度数值 | 1.USD显示2位小数(如US$1,000.00) 2.MYR显示2位小数(如RM 1,000.00) 3.千分位分隔符正确 | P0
TC-003 | M1-账单页面重构 (54条) | 可用额度为0 | 1.登录二代用户端 2.进入充值账期账单 3.可用额度=0 | 1.查看可用额度字段 | 1.显示US$0.00 2.大字样式正常 3.无NaN/Null/undefined | P1
TC-004 | M1-账单页面重构 (54条) | 可用额度为最大金额 | 1.登录二代用户端 2.进入充值账期账单 3.可用额度（最大金额） | 1.查看可用额度字段 | 1.显示正常 2.大字样式正常 3.无NaN/Null/undefined | P1
TC-005 | M1-账单页面重构 (54条) | 总额度存在且格式正确 | 1.登录二代用户端 2.进入充值账期账单 3.有授信额度配置 | 1.查看信用额度信息看板 2.检查[总额度]标签 | 1.[总额度]标签清晰 2.位于可用额度旁 3.数值与后台一致 4.格式如US$10,000.00 | P0
TC-006 | M1-账单页面重构 (54条) | 总额度数值准确性 | 1.登录二代用户端 2.进入充值账期账单 3.后台授信额度=50000 | 1.查看总额度 2.与后台对比 | 1.显示US$50,000.00 2.与后台一致 3.修改后同步更新 | P0
TC-007 | M1-账单页面重构 (54条) | 总额度为最大金额 | 1.登录二代用户端 2.进入充值账期账单 3.总额度（最大金额） | 1.查看总额度字段 | 1.显示正常 2.大字样式正常 3.无NaN/Null/undefined | P1
TC-008 | M1-账单页面重构 (54条) | 待出账金额存在 | 1.登录二代用户端 2.进入充值账期账单 3.有待出账交易 | 1.查看信用额度信息看板 | 1.[待出账金额]标签清晰 2.数值计算正确（ 3.充值账期：待出账时间段内：充值广告户的金额 可用额度+现金钱包-广告户退款 例如：可用额度10元，现金钱包20元，广告户退款1元，那么待出账就是29元 4.消耗账期：消耗记录金额相加 5.格式规范 6.随交易动态更新 | P1
TC-009 | M1-账单页面重构 (54条) | 待出账金额<=0 | 1.登录二代用户端 2.进入充值账期账单 3.无待出账交易 | 1.查看待出账金额 | 1.前端显示US$0.00 2.无空值 | P2
TC-010 | M1-账单页面重构 (54条) | 待出账数值精度 | 1.登录二代用户端 2.进入充值账期账单 3.进入账期账单 | 1.查看待出账数值 | 1.USD显示2位小数(如US$1,000.00) 2.MYR显示2位小数(如RM 1,000.00) 3.千分位分隔符正确 | P0
TC-011 | M1-账单页面重构 (54条) | 待出账为最大金额 | 1.登录二代用户端 2.进入充值账期账单 3.待出账（最大金额） | 1.查看待出账字段 | 1.显示正常 2.大字样式正常 3.无NaN/Null/undefined | P1
TC-012 | M1-账单页面重构 (54条) | 当前账期时间存在 | 1.登录二代用户端 2.进入充值账期账单 3.处于正常账期 | 1.查看信用额度信息看板 | 1.标签清晰 2.格式YYYY-MM-DD ~ YYYY-MM-DD 3.账期起止正确 | P0
TC-013 | M1-账单页面重构 (54条) | 当前账期时间跨月边界 | 1.登录二代用户端 2.进入充值账期账单 3.账期跨月 | 1.查看当前账期时间 | 1.起止日期正确 2.跨月月份显示正确 3.无日期计算错误 | P1
TC-014 | M1-账单页面重构 (54条) | 当前账期时间跨周边界 | 1.登录二代用户端 2.进入充值账期账单 3.账期跨周 | 1.查看当前账期时间 | 1.起止日期正确 2.跨周显示正确 3.无日期计算错误 | P1
TC-015 | M1-账单页面重构 (54条) | 在线充值Tab存在且默认选中 | 1.登录二代用户端 2.进入充值账期账单 3.进入账期账单 | 1.查看全局充值区 | 1.[在线充值]Tab显示 2.默认选中(高亮) 3.文字清晰可点击 | P0
TC-016 | M1-账单页面重构 (54条) | 在线充值[推荐]标签 | 1.登录二代用户端 2.进入充值账期账单 | 1.查看[在线充值]Tab | 1.Tab旁显示[推荐]标签 2.样式醒目 3.文字清晰 | P2
TC-017 | M1-账单页面重构 (54条) | 银行卡转账Tab-bc有客户编号广告户时展示 | 1.登录二代用户端 2.进入充值账期账单 3.bc下有客户编号对应的广告户 | 1.查看全局充值区Tab列表 | 1.[银行卡转账]Tab正常显示 2.位于在线充值旁 3.文字清晰可点击 | P0
TC-018 | M1-账单页面重构 (54条) | 银行卡转账Tab-bc无广告户时隐藏 | 1.登录二代用户端 2.进入充值账期账单 3.bc下无客户编号对应的广告户 | 1.查看全局充值区Tab列表 | 1.[银行卡转账]Tab不显示 2.无空白占位 3.仅展示其他Tab | P0
TC-019 | M1-账单页面重构 (54条) | 返点钱包还款Tab-返点比例不为0且有余额时展示 | 1.二代进入充值账期账单 2.返点钱包余额&gt;0 3.返点比例&gt;0 | 1.查看全局充值区Tab列表 | 1.[返点钱包还款]Tab显示 2.位于银行卡转账之后 3.文字清晰 | P1
TC-020 | M1-账单页面重构 (54条) | 返点钱包还款Tab-返点比例为0且有余额时展示 | 1.二代进入充值账期账单 2.返点钱包余额&gt;0 3.返点比例=0 | 1.查看全局充值区Tab列表 | 1.[返点钱包还款]Tab显示 2.位于银行卡转账之后 3.文字清晰 | P1
TC-021 | M1-账单页面重构 (54条) | 返点钱包还款Tab-返点比例不为0且无余额时展示 | 1.二代进入充值账期账单 2.返点钱包余额=0 3.返点比例&gt;0=0 | 1.查看全局充值区Tab列表 | 1.[返点钱包还款]Tab显示 2.位于银行卡转账之后 3.文字清晰 | P1
TC-022 | M1-账单页面重构 (54条) | 返点钱包还款Tab-返点比例为0且无余额时隐藏 | 1.二代进入充值账期账单 2.返点钱包余额=0 3.返点比例=0 | 1.查看全局充值区Tab列表 | 1.[返点钱包还款]Tab不显示 2.无空白占位 | P1
TC-023 | M1-账单页面重构 (54条) | 线下转账Tab存在 | 1.二代进入充值账期账单 2.进入账期账单 | 1.查看全局充值区Tab列表 | 1.[线下转账]Tab显示 2.文字清晰可点击 | P0
TC-024 | M1-账单页面重构 (54条) | Tab切换交互验证 | 1.二代进入充值账期账单 | 1.依次点击每个Tab | 1.切换响应迅速 2.选中Tab高亮 3.未选中Tab无高亮 4.提示语正确切换 | P1
TC-025 | M1-账单页面重构 (54条) | 返点钱包弹窗余额文案展示 | 1.二代进入充值账期账单 2.返点钱包余额&gt;0 | 1.点击返点钱包还款Tab 2.查看弹窗下方文案 | 1.显示[返点钱包余额为xxx] 2.xxx为实际余额 3.位置正确 | P0
TC-026 | M1-账单页面重构 (54条) | 返点钱包还款金额不可超过余额 | 1.二代进入充值账期账单 2.返点钱包余额=1000 | 1.输入还款金额1500 2.点击确认 | 1.校验失败 2.提示不可超过返点钱包余额 3.不允许提交 | P0
TC-027 | M1-账单页面重构 (54条) | 待还款总金额存在且红字 | 1.二代进入充值账期账单 2.有待还款账单 | 1.查看中部数据汇总栏左侧 | 1.[待还款总金额]千分位显示 2.金额红色字体高亮 3.格式为金额格式 | P0
TC-028 | M1-账单页面重构 (54条) | 待还款总金额计算公式 | 1.二代进入充值账期账单 2.有待还款账单（单笔/多笔） 3.有审核中支付 | 1.查看待还款总金额 2.查看审核中金额 3.手动计算 | 1.待还款总金额=Σ待还款金额-审核中金额 2.与手动计算一致 | P0
TC-029 | M1-账单页面重构 (54条) | 待还款总金额<=0时显示0 | 1.二代进入充值账期账单 2.待还款<=审核中金额 | 1.查看待还款总金额 | 1.显示为0 2.不显示负数 3.红色字体正常 | P0
TC-030 | M1-账单页面重构 (54条) | 审核中金额存在且蓝字 | 1.二代进入充值账期账单 2.有审核中支付（单笔/多笔） | 1.查看数据汇总栏左侧 | 1.[审核中金额]千分位显示 2.蓝色字体高亮 3.为所有审核中总和 | P1
TC-031 | M1-账单页面重构 (54条) | 审核中金额为0 | 1.二代进入充值账期账单 2.无审核中支付 | 1.查看审核中金额 | 1.显示US$0.00 2.蓝色字体正常 | P2
TC-032 | M1-账单页面重构 (54条) | 审核中金额为最大数值 | 1.二代进入充值账期账单 2.有审核中支付 | 1.查看审核中金额 | 1.显示正常 2.蓝色字体正常 | P2
TC-033 | M1-账单页面重构 (54条) | 流水明细按钮存在且可跳转 | 1.二代进入充值账期账单 | 1.查看数据汇总栏左侧 | 1.[流水明细]按钮显示 2.样式清晰 3.点击跳转流水明细页 | P0
TC-034 | M1-账单页面重构 (54条) | 流水明细按钮需入口权限 | 1.二代进入充值账期账单 2.登录无流水明细权限的账号 | 1.进入账期账单 | 1.[流水明细]按钮不显示 2.或无入口权限无法进入页面 | P0
TC-035 | M1-账单页面重构 (54条) | 现金钱包余额存在且绿字 | 1.二代进入充值账期账单 2.现金钱包有余额 | 1.查看数据汇总栏右侧 | 1.[现金钱包余额]千分位显示 2.绿色字体高亮 3.与实际余额一致 | P0
TC-036 | M1-账单页面重构 (54条) | 现金钱包余额为0 | 1.二代进入充值账期账单 2.现金钱包=0 | 1.查看现金钱包余额 | 1.显示US$0.00 2.绿色字体正常 | P2
TC-037 | M1-账单页面重构 (54条) | 现金钱包余额为最大数值 | 1.二代进入充值账期账单 2.现金钱包为最大数值 | 1.查看现金钱包余额 | 1.显示正常 2.绿色字体正常 | P2
TC-038 | M1-账单页面重构 (54条) | 核心规则-现金钱包仅用于充值广告户 | 1.二代进入充值账期账单 2.现金钱包有余额 3.有待还款账单 | 1.观察现金钱包未自动抵扣待还款 | 1.现金钱包独立展示 2.待还款不受现金钱包影响 | P0
TC-039 | M1-账单页面重构 (54条) | 去掉退款明细按钮 | 1.二代进入充值账期账单 2.进入账期账单 | 1.查看页面所有按钮 | 1.无[退款明细]按钮 2.仅保留[流水明细] 3.与PRD一致 | P0
TC-040 | M1-账单页面重构 (54条) | 账期字段存在 | 1.二代进入充值账期账单 2.存在账单记录 | 1.查看账单列表 2.检查账期列 | 1.[账期]列正常显示 2.格式YYYY-MM 3.数据与后台一致 | P1
TC-041 | M1-账单页面重构 (54条) | 操作列-查看详情按钮 | 1.二代进入充值账期账单 2.存在账单记录 | 1.查看账单列表操作列 | 1.每条记录显示[查看详情]按钮 2.样式清晰可点击 | P0
TC-042 | M1-账单页面重构 (54条) | 操作列-支付记录按钮 | 1.二代进入充值账期账单 2.存在账单记录 | 1.查看账单列表操作列 | 1.每条记录显示[支付记录]按钮 2.样式清晰可点击 | P0
TC-043 | M1-账单页面重构 (54条) | 操作列无支付按钮 | 1.二代进入充值账期账单 2.存在账单记录 | 1.查看账单列表操作列 | 1.无支付/还款按钮 2.无充值相关入口 | P0
TC-044 | M1-账单页面重构 (54条) | 按钮权限-操作栏按钮需权限控制 | 1.二代进入充值账期账单 | 1.查看操作列按钮 | 1.[查看详情]和[支付记录]需权限 2.无权限时按钮不显示或置灰 | P0
TC-045 | M1-账单页面重构 (54条) | 账单列表为空状态 | 1.二代进入充值账期账单 2.无任何账单 | 1.查看账单列表区域 | 1.显示空状态提示 2.布局不错乱 | P1
TC-046 | M1-账单页面重构 (54条) | 账单列表分页验证 | 1.二代进入充值账期账单 2.存在大量账单 | 1.翻页操作 | 1.分页控件正常 2.翻页数据正确 3.无重复遗漏 | P2
TC-047 | M1-账单页面重构 (54条) | 数据汇总栏金额实时性 | 1.二代进入充值账期账单 2.进行充值 | 1.充值后立即查看待还款总金额 | 1.金额合理时间内更新 2.计算正确 | P1
TC-048 | M1-账单页面重构 (54条) | 账单列表-查看详情跳转数据准确 | 1.二代进入充值账期账单 2.存在账单记录 | 1.点击[查看详情] | 1.正确跳转详情页 2.展示对应账期数据 3.数据准确 | P0
TC-049 | M1-账单页面重构 (54条) | 账单列表-支付记录弹窗数据准确 | 1.二代进入充值账期账单 2.存在有支付记录的账单 | 1.点击[支付记录] | 1.弹出支付记录弹窗 2.展示相关支付记录 3.字段完整 4.数据准确 | P0
TC-050 | M1-账单页面重构 (54条) | 账单列表-状态为逾期时展示 | 1.二代进入充值账期账单 2.存在逾期账单 | 1.查看状态列 | 1.逾期有明确视觉标识 2.颜色为红色 | P1
TC-051 | M1-账单页面重构 (54条) | 账单列表-状态为已还清时展示 | 1.二代进入充值账期账单 2.存在已还清账单 | 1.查看状态列 | 1.已还清有明确标识 2.颜色为绿色 3.文字为[已还清] | P1
TC-052 | M1-账单页面重构 (54条) | 账单列表-状态为待还款时展示 | 1.二代进入充值账期账单 2.存在待还款账单 | 1.查看状态列 | 1.待还款有明确标识 2.颜色为橙色 3.文字为[待还款] | P1
TC-053 | M1-账单页面重构 (54条) | 页面布局响应式验证 | 1.使用不同分辨率设备 | 1.查看页面布局 | 1.各区域布局正确 2.无元素重叠 3.关键信息可见
TC-054 | M1-账单页面重构 (54条) | 充值弹窗-金额不受限制(除返点钱包) | 1.二代进入充值账期账单 | 1.依次打开各充值弹窗 | 1.在线/银行卡/线下弹窗不限制充值金额 2.返点钱包限制不超过余额 | P0
TC-055 | M2-账单详情页重构 (66条) | 账单状态 | 1.二代进入充值账期账单 2.存在不同状态账单 | 1.进入详情页 2.查看右上角 | 1.展示当前账单状态 2.状态文字准确 3.颜色/样式区分明显 | P1
TC-056 | M2-账单详情页重构 (66条) | 账单--查看 | 1.二代进入充值账期账单 2.查看跳转页面 | 1.查看页面 | 1.布局整齐 2.无多余字段 | P2
TC-057 | M2-账单详情页重构 (66条) | 账单--查看页面右上角账单状态 | 1.二代进入充值账期账单详情页 2.查看页面右上角待还款/已还款 | 1.查看页面右上角待还款/已还款 | 1.展示当前账单状态：待还款/已还款 2.状态文字准确 3.颜色/样式区正确 | P2
TC-058 | M2-账单详情页重构 (66条) | 概览布局-仅3个字段无多余 | 1.二代进入充值账期账单详情页 | 1.查看卡片区布局 | 1.仅展示待还款/账单总金额/账单周期 2.布局整齐 3.无多余字段 | P2
TC-059 | M2-账单详情页重构 (66条) | 充值/消耗总金额存在且绿色+号 | 1.二代进入充值账期账单详情页 2.账单有充值/消耗记录 | 1.查看明细区卡片 | 1.卡片正常显示 2.绿色字体 3.正数带+号 4.释义文字正确 | P0
TC-060 | M2-账单详情页重构 (66条) | 充值/消耗总金额为0 | 1.二代进入充值账期账单详情页 2.账单无充值/消耗 | 1.查看充值/消耗总金额卡片 | 1.显示+US$0.00 2.绿色字体正常 | P2
TC-061 | M2-账单详情页重构 (66条) | 现金钱包充值抵扣存在且黑色-号 | 1.二代进入充值账期账单详情页 2.账单有现金钱包充值抵扣 | 1.查看[现金钱包充值抵扣]卡片 | 1.标签正确 2.黑色字体 3.带负号 4.释义正确 | P0
TC-062 | M2-账单详情页重构 (66条) | 现金钱包充值抵扣为0 | 1.二代进入充值账期账单详情页 2.账单无现金钱包充值抵扣 | 1.查看该卡片 | 1.显示-US$0.00 2.无异常空值 | P2
TC-063 | M2-账单详情页重构 (66条) | 信用额度提前还款存在且黑色-号 | 1.二代进入充值账期账单详情页 2.账单有提前还款记录 | 1.查看[信用额度提前还款]卡片 | 1.标签正确 2.黑色字体 3.带负号 4.释义正确 | P0
TC-064 | M2-账单详情页重构 (66条) | 信用额度提前还款为0 | 1.二代进入充值账期账单详情页 2.账单无提前还款 | 1.查看该卡片 | 1.显示-US$0.00 2.无异常 | P2
TC-065 | M2-账单详情页重构 (66条) | 广告户退款至信用额度存在且黑色-号 | 1.二代进入充值账期账单详情页 2.账单有广告户退款 | 1.查看[广告户退款至信用额度]卡片 | 1.标签正确 2.黑色字体 3.带负号 4.释义正确 | P0
TC-066 | M2-账单详情页重构 (66条) | 广告户退款至信用额度为0 | 1.二代进入充值账期账单详情页 2.账单无广告户退款 | 1.查看该卡片 | 1.显示-US$0.00 2.无异常 | P2
TC-067 | M2-账单详情页重构 (66条) | 上月账单结余存在且黑色-号 | 1.二代进入充值账期账单详情页 2.有上月结余转入 | 1.查看[上月账单结余]卡片 | 1.标签正确 2.黑色字体 3.带负号 4.释义正确 | P1
TC-068 | M2-账单详情页重构 (66条) | 上月账单结余为0 | 1.二代进入充值账期账单详情页 2.无上月结余 | 1.查看该卡片 | 1.显示-US$0.00 2.无异常 | P2
TC-069 | M2-账单详情页重构 (66条) | 消耗账期-上月账单结余逻辑，充值账期没有上月账单结余 | 1.计算逻辑 | 1.结果 | 1.账单周期内二代用现金钱包充值广告户1000元，实际只消耗了900元，出账后，现金钱包充值金额1000-消耗900=100就是上月账单结余 2.账单周期内二代用现金钱包充值广告户1000元，实际只消耗了1000元，出账后，现金钱包充值金额1000-消耗1000=0就是上月账单结余=0 3.账单周期内二代用现金钱包充值广告户1000元，实际只消耗了1100元，出账后，现金钱包充值金额1000-消耗1100=-100就是上月账单结余=0 | P2
TC-070 | M2-账单详情页重构 (66条) | 查看页面所有金额大额验证 | 1.二代进入充值账期账单详情页 2.金额最大 | 1.查看该页面金额 | 1.金额/千分位和币种显示正常 2.无异常 | P2
TC-071 | M2-账单详情页重构 (66条) | 计算公式-全正全负场景验证 | 1.二代进入充值账期账单详情页 2.账单包含所有类型明细项 | 1.记录各卡片金额 2.手动计算验证 | 1.账单总金额=充值/消耗(正)+各项抵扣(负) 2.与页面展示完全一致 3.正数带+号负数带-号 | P0
TC-072 | M2-账单详情页重构 (66条) | 计算公式-仅正数项无抵扣 | 1.二代进入充值账期账单详情页 2.仅有充值/消耗无抵扣 | 1.查看各卡片 2.验证总金额 | 1.账单总金额=充值/消耗总金额 2.所有抵扣项显示-US$0.00 | P1
TC-073 | M2-账单详情页重构 (66条) | 计算公式-所有抵扣项为0 | 1.二代进入充值账期账单详情页 2.无任何抵扣/退款/结余 | 1.查看各卡片 | 1.所有负数字段显示-US$0.00 2.账单总金额=充值/消耗总金额 | P1
TC-074 | M2-账单详情页重构 (66条) | 计算公式-充值为0只有抵扣 | 1.二代进入充值账期账单详情页 2.无充值但有退款/结余 | 1.查看各卡片 2.验证总金额 | 1.充值/消耗总金额=+US$0.00 2.各抵扣项有负值 3.账单总金额可能为负数 | P1
TC-075 | M2-账单详情页重构 (66条) | 卡片组横向布局验证 | 1.二代进入充值账期账单详情页 | 1.查看明细区卡片组布局 | 1.卡片横向排列 2.宽度一致间距均匀 3.响应式适配 | P2
TC-076 | M2-账单详情页重构 (66条) | 列表字段 | 1.二代进入充值账期账单详情页 | 1.查看明细列表 | 1.账户ID、账户名称、类型、金额、可用额度、现金钱包、币种、充值时间 | P1
TC-077 | M2-账单详情页重构 (66条) | 列表--分页 | 1.二代进入充值账期账单详情页 | 1.查看分页 | 1.分页控件正常 2.翻页数据正确 3.无重复遗漏 | P1
TC-078 | M2-账单详情页重构 (66条) | 账户ID存在 | 1.二代进入充值账期账单详情页 | 1.查看明细列表 2.检查[账户ID]列 | 1.[账户ID]列正常显示 2.值为广告户唯一标识 3.数据与后台一致 | P1
TC-079 | M2-账单详情页重构 (66条) | 账户名称存在 | 1.二代进入充值账期账单详情页 | 1.查看明细列表 | 1.[账户名称]列正常显示 2.值为广告户名称 3.数据与后台一致 | P1
TC-080 | M2-账单详情页重构 (66条) | 类型存在 | 1.二代进入充值账期账单详情页 | 1.查看明细列表 | 1.[类型]列正常显示 2.值为充值/退款等业务类型 3.数据准确 | P1
TC-081 | M2-账单详情页重构 (66条) | 金额存在-正数不带符号 | 1.二代进入充值账期账单详情页 2.充值账期有正数记录 | 1.查看[金额]列 | 1.正数正常显示 2.不带+号 3.格式如US$1,000.00 | P1
TC-082 | M2-账单详情页重构 (66条) | 金额存在-负数带减号 | 1.二代进入充值账期账单详情页 2.充值账期有负数记录 | 1.查看[金额]列 | 1.负数带-号 2.格式如-US$500.00 3.数值正确 | P1
TC-083 | M2-账单详情页重构 (66条) | 可用额度列变动量 | 1.二代进入充值账期账单详情页 | 1.查看[可用额度]列 | 1.展示本次业务变动量 2.正数增加负数减少 3.变动量计算正确 | P0
TC-084 | M2-账单详情页重构 (66条) | 现金钱包列变动量 | 1.二代进入充值账期账单详情页 | 1.查看[现金钱包]列 | 1.展示本次业务变动量 2.正数增加负数减少 3.变动量计算正确 | P0
TC-085 | M2-账单详情页重构 (66条) | 币种存在且正确 | 1.二代进入充值账期账单详情页 2.多bc | 1.查看[币种]列 | 1.[币种]列正常显示 2.值为USD/MYR等 3.与实际币种一致 | P1
TC-086 | M2-账单详情页重构 (66条) | 充值时间存在且格式正确 | 1.二代进入充值账期账单详情页 | 1.查看[充值时间]列 | 1.[充值时间]列正常显示 2.格式为YYYY-MM-DD HH:MM:SS 3.时间正确 | P1
TC-087 | M2-账单详情页重构 (66条) | 导出功能-导出成功 | 1.二代进入充值账期账单详情页 2.导出成功 | 1.导出成功后查看邮箱内容 | 1.邮箱标题内容正确 | P1
TC-088 | M2-账单详情页重构 (66条) | 导出功能-导出内容验证 | 1.登录二代用户端 2.进入账单详情页 3.有明细数据 | 1.点击[导出]按钮 2.查看导出文件 | 1.导出文件格式正确 2.包含列表所有字段 3.数据与页面一致 4.无缺失字段 | P0
TC-089 | M2-账单详情页重构 (66条) | 导出功能-空列表导出 | 1.登录二代用户端 2.账单无明细数据 | 1.点击[导出]按钮 | 1.导出空文件或提示无数据 2.无异常报错 3.文件可正常打开 | P2
TC-090 | M2-账单详情页重构 (66条) | 导出功能-导出失败 | 1.二代进入充值账期账单详情页 2.网络异常 | 1.点导出 | 1.导出失败 | P1
TC-091 | M2-账单详情页重构 (66条) | 消耗账期-账期页 | 1.登录二代用户端 2.进入消耗账期页面 | 1.查看账期页 | 1.页面展示与充值版本一致 2.字段无变化除账期类型字段 3.数据正确 | P1
TC-092 | M2-账单详情页重构 (66条) | 消耗账期-详情页 | 1.登录二代用户端 2.进入消耗账期详情页 | 1.查看详情页 | 1.页面展示与充值版本一致 2.字段无变化 3.数据正确 | P1
TC-093 | M2-账单详情页重构 (66条) | 老版本消耗账期/充值账期-详情页 | 1.老版本消耗/充值账期 | 1.查看详情页 | 1.卡片金额区域，只有账单总金额有金额显示，其他金额以/展示 2.列表字段无变化 3.数据正确 | P0
TC-094 | M3-流水明细页面 (76条) | 流水明细页面布局 | 1.进入一二代流水明细 | 1.查看明细页面 | 1.显示正常 2.布局不错乱 | P2
TC-095 | M3-流水明细页面 (76条) | 筛选--支付编号-输入框校验 | 1.进入一二代流水明细 2.筛选区 | 1.默认空 | 1.显示正确 | P2
TC-096 | M3-流水明细页面 (76条) | 筛选--支付编号-输入框校验 | 1.进入一二代流水明细 2.筛选区 | 1.输入各类字符（中文/英文/数字/符号/空/空格/表情/复制/粘贴） | 1.输入成功（表情可能输入失败） | P2
TC-097 | M3-流水明细页面 (76条) | 筛选--支付编号--精确 | 1.进入一二代流水明细 2.筛选区 | 1.输入存在的支付编号 2.点搜索 | 1.搜索成功 2.显示对应匹配的数据 | P2
TC-098 | M3-流水明细页面 (76条) | 筛选--支付编号--模糊 | 1.进入一二代流水明细 2.筛选区 | 1.输入存在的支付编号中的部分 2.点搜索 | 1.搜索成功 2.显示对应匹配的数据 | P2
TC-099 | M3-流水明细页面 (76条) | 筛选--支付编号--不存在的支付编号 | 1.进入一二代流水明细 2.筛选区 | 1.输入不存在的支付编号 2.点搜索 | 1.搜索为空 2.展示未找到数据或其他缺省 | P2
TC-100 | M3-流水明细页面 (76条) | 筛选--类型 | 1.进入一二代流水明细 2.筛选区 | 1.默认全部 2.点搜索 | 1.搜索成功 2.显示对应匹配的数据 3.无数据时展示未找到数据 | P2
TC-101 | M3-流水明细页面 (76条) | 筛选--类型-支付 | 1.进入一二代流水明细 2.筛选区 | 1.选中支付 2.点搜索 | 1.搜索成功 2.显示对应匹配的数据 3.无数据时展示未找到数据 | P2
TC-102 | M3-流水明细页面 (76条) | 筛选--类型-退款 | 1.进入一二代流水明细 2.筛选区 | 1.选中退款 2.点搜索 | 1.搜索成功 2.显示对应匹配的数据 3.无数据时展示未找到数据 | P2
TC-103 | M3-流水明细页面 (76条) | 筛选--类型-返点 | 1.进入一二代流水明细 2.筛选区 | 1.查看返点 | 1.显示规则：如果用户是返点钱包类型并且有返点金额入账 2.没有返点金额入账就不展示此筛选条件 | P2
TC-104 | M3-流水明细页面 (76条) | 筛选--类型-返点 | 1.进入一二代流水明细 2.筛选区 | 1.选中返点 2.点搜索 | 1.搜索成功 2.显示对应匹配的数据 3.无数据时展示未找到数据 | P2
TC-105 | M3-流水明细页面 (76条) | 筛选--钱包 | 1.进入一二代流水明细 2.筛选区 | 1.默认全部 2.点搜索 | 1.搜索成功 2.显示对应匹配的数据 3.无数据时展示未找到数据 | P2
TC-106 | M3-流水明细页面 (76条) | 筛选--钱包-现金钱包 | 1.进入一二代流水明细 2.筛选区 | 1.选中现金钱包 2.点搜索 | 1.搜索成功 2.显示对应匹配的数据 3.无数据时展示未找到数据 | P2
TC-107 | M3-流水明细页面 (76条) | 筛选--钱包--返点钱包 | 1.进入一二代流水明细 2.筛选区 | 1.选中返点钱包 2.点搜索 | 1.搜索成功 2.显示对应匹配的数据 3.无数据时展示未找到数据 | P2
TC-108 | M3-流水明细页面 (76条) | 筛选--支付方式 | 1.进入一二代流水明细 2.筛选区 | 1.默认全部 2.点搜索 | 1.搜索成功 2.显示对应匹配的数据 3.无数据时展示未找到数据 | P2
TC-109 | M3-流水明细页面 (76条) | 筛选--支付方式--在线充值 | 1.进入一二代流水明细 2.筛选区 | 1.选中在线充值 2.点搜索 | 1.搜索成功 2.显示对应匹配的数据 3.无数据时展示未找到数据 | P2
TC-110 | M3-流水明细页面 (76条) | 筛选--支付方式--银行卡转账 | 1.进入一二代流水明细 2.筛选区 | 1.选中银行卡转账 2.点搜索 | 1.搜索成功 2.显示对应匹配的数据 3.无数据时展示未找到数据 | P2
TC-111 | M3-流水明细页面 (76条) | 筛选--支付方式--返点钱包还款 | 1.进入一二代流水明细 2.筛选区 | 1.选中返点钱包还款 2.点搜索 | 1.搜索成功 2.显示对应匹配的数据 3.无数据时展示未找到数据 | P2
TC-112 | M3-流水明细页面 (76条) | 筛选--支付方式--线下转账 | 1.进入一二代流水明细 2.筛选区 | 1.选中线下转账 2.点搜索 | 1.搜索成功 2.显示对应匹配的数据 3.无数据时展示未找到数据 | P2
TC-113 | M3-流水明细页面 (76条) | 筛选--支付时间 | 1.进入一二代流水明细 2.筛选区 | 1.默认全部 2.点搜索 | 1.搜索成功 2.显示对应匹配的数据 3.无数据时展示未找到数据 | P2
TC-114 | M3-流水明细页面 (76条) | 筛选--支付时间 | 1.进入一二代流水明细 2.筛选区 | 1.验证时间控件 2.点搜索 | 1.功能正常 | P2
TC-115 | M3-流水明细页面 (76条) | 筛选--支付时间--日/周/月/年 | 1.进入一二代流水明细 2.筛选区 | 1.选中日/周/月/年 2.点搜索 | 1.搜索成功 2.显示对应匹配的数据 3.无数据时展示未找到数据 | P2
TC-116 | M3-流水明细页面 (76条) | 筛选--组合条件 | 1.进入一二代流水明细 2.筛选区 | 1.组合条件 2.点搜索 | 1.搜索成功 2.显示对应匹配的数据 3.无数据时展示未找到数据 | P2
TC-117 | M3-流水明细页面 (76条) | 筛选--搜索按钮 | 1.进入一二代流水明细 2.筛选区 | 1.查看和点击 2.点搜索 | 1.功能正常 2.颜色为蓝色按钮 | P2
TC-118 | M3-流水明细页面 (76条) | 筛选--重置按钮 | 1.进入一二代流水明细 2.筛选区 | 1.查看和点击 2.点搜索 | 1.功能正常 | P2
TC-119 | M3-流水明细页面 (76条) | 列表 | 1.进入一二代流水明细 | 1.查看明细列表 | 1.支付编号，类型，钱包，支付方式，入账金额，充值金额，提交时间/支付时间，支付渠道，付款账户名称，付款完成时间，水单，状态，备注，拒绝原因，操作 2.布局不错乱 | P2
TC-120 | M3-流水明细页面 (76条) | 明细列表为空状态 | 1.进入一二代流水明细 2.账单无明细记录 | 1.查看明细列表区 | 1.显示空状态提示 2.布局不错乱 | P2
TC-121 | M3-流水明细页面 (76条) | 明细列表分页 | 1.进入一二代流水明细 2.账单有大量明细 | 1.查看列表 2.翻页 | 1.支持分页 2.翻页数据正确 | P2
TC-122 | M3-流水明细页面 (76条) | 不同币种数据展示 | 1.进入一二代流水明细 2.存在多币种账单 | 1.查看不同币种详情页 | 1.币种符号正确 2.金额格式符合币种规范 | P1
TC-123 | M3-流水明细页面 (76条) | 入账金额存在且格式正确 | 1.进入一二代流水明细 3.存在流水记录 | 1.查看入账金额列 | 1.[入账金额]列正常显示 2.金额为金额格式 3.带$符号和千分位 4.数据与后台一致 | P0
TC-124 | M3-流水明细页面 (76条) | 入账金额为正数 | 1.进入一二代流水明细 2.存在正数流水记录 | 1.查看入账金额列 | 1.正数正常显示 2.带$符号 3.[明细]按钮正常显示 | P1
TC-125 | M3-流水明细页面 (76条) | 入账金额为负数 | 1.进入一二代流水明细 2.存在负数流水记录 | 1.查看入账金额列 | 1.负数带-号显示 2.格式如-$500.00 3.[明细]按钮正常 | P1
TC-126 | M3-流水明细页面 (76条) | 入账金额为0 | 1.进入一二代流水明细 2.存在0金额流水记录 | 1.查看入账金额列 | 1.显示$0.00 2.[明细]按钮仍显示 3.无异常 | P2
TC-127 | M3-流水明细页面 (76条) | 入账金额为最大金额 | 1.进入一二代流水明细 2.存在最大金额流水记录 | 1.查看入账金额列 | 1.显示正常 2.[明细]按钮仍显示 3.无异常 | P2
TC-128 | M3-流水明细页面 (76条) | 充值金额存在且格式正确 | 1.进入一二代流水明细 3.存在流水记录 | 1.查看充值金额列 | 1.[充值金额]列正常显示 2.金额为金额格式 3.带$符号和千分位 4.数据与后台一致 | P0
TC-129 | M3-流水明细页面 (76条) | 充值金额为正数 | 1.进入一二代流水明细 2.存在正数流水记录 | 1.查看充值金额列 | 1.正数正常显示 2.带$符号 | P1
TC-130 | M3-流水明细页面 (76条) | 充值金额为0 | 1.进入一二代流水明细 2.存在0金额流水记录 | 1.查看充值金额列 | 1.显示$0.00 | P2
TC-131 | M3-流水明细页面 (76条) | 充值金额为最大金额 | 1.进入一二代流水明细 2.存在最大金额流水记录 | 1.查看充值金额列 | 1.显示正常 | P2
TC-132 | M3-流水明细页面 (76条) | 充值金额不展示 | 1.进入一二代流水明细 2.返点类型 | 1.查看充值金额列 | 1.充值金额不展示 | P2
TC-133 | M3-流水明细页面 (76条) | 类型存在-支付 | 1.进入一二代流水明细 2.存在支付类型流水 | 1.查看[类型]列 | 1.[类型]列显示[支付] 2.文字清晰准确 | P0
TC-134 | M3-流水明细页面 (76条) | 类型存在-退款 | 1.进入一二代流水明细 2.存在退款类型流水 | 1.查看[类型]列 | 1.[类型]列显示[退款] 2.文字清晰准确 | P0
TC-135 | M3-流水明细页面 (76条) | 类型存在-返点 | 1.进入一二代流水明细 2.存在返点类型流水 | 1.查看[类型]列 | 1.[类型]列显示[返点] 2.文字清晰准确 | P0
TC-136 | M3-流水明细页面 (76条) | 支付方式存在-在线支付 | 1.进入一二代流水明细 2.存在在线支付流水 | 1.查看[支付方式]列 | 1.[支付方式]列显示[在线支付] 2.文字清晰准确 | P1
TC-137 | M3-流水明细页面 (76条) | 支付方式存在-银行卡转账 | 1.进入一二代流水明细 2.存在银行卡转账流水 | 1.查看[支付方式]列 | 1.[支付方式]列显示[银行卡转账] 2.文字清晰准确 | P1
TC-138 | M3-流水明细页面 (76条) | 支付方式存在-线下转账 | 1.进入一二代流水明细 2.存在线下转账流水 | 1.查看[支付方式]列 | 1.[支付方式]列显示[线下转账] 2.文字清晰准确 | P1
TC-139 | M3-流水明细页面 (76条) | 支付方式存在-返点钱包还款 | 1.进入一二代流水明细 2.存在返点钱包还款流水 | 1.查看[支付方式]列 | 1.[支付方式]列显示[返点钱包还款] 2.文字清晰准确 | P1
TC-140 | M3-流水明细页面 (76条) | 支付渠道存在-非银行卡转账 | 1.进入一二代流水明细 2.存在在线支付/线下转账流水 | 1.查看[支付渠道]列 | 1.[支付渠道]列正常展示 2.显示正确渠道名称 3.在线支付：支付宝/微信/连连/pingpong/空中云汇/珊瑚/万里汇 4.线下转账：银行卡转账/pingpong/易宝等 | P0
TC-141 | M3-流水明细页面 (76条) | 支付渠道-银行卡转账时为空 | 1.进入一二代流水明细 2.存在银行卡转账流水 | 1.查看[支付渠道]列 | 1.[支付渠道]字段强制为空 2.不显示任何内容 3.无null/undefined | P0
TC-142 | M3-流水明细页面 (76条) | 付款账户名称-线下转账时展示（字符类型和长度最大/最小） | 1.进入一二代流水明细 2.存在线下转账流水 | 1.查看[付款账户名称]列 | 1.字段正常展示 2.显示实际付款账户名称 3.最长时可… 鼠标放上显示全部 | P0
TC-143 | M3-流水明细页面 (76条) | 付款账户名称-非线下转账时隐藏 | 1.进入一二代流水明细 2.存在非线下转账流水 | 1.查看[付款账户名称]列 | 1.字段不显示或显示- 2.无异常空值 | P0
TC-144 | M3-流水明细页面 (76条) | 付款完成时间-线下转账时展示 | 1.进入一二代流水明细 2.存在线下转账流水 | 1.查看[付款完成时间]列 | 1.字段正常展示 2.显示用户填写的付款完成时间 3.时间格式正确 | P0
TC-145 | M3-流水明细页面 (76条) | 付款完成时间-非线下转账时隐藏 | 1.进入一二代流水明细 2.存在非线下转账流水 | 1.查看[付款完成时间]列 | 1.字段不显示或显示- 2.无异常 | P0
TC-146 | M3-流水明细页面 (76条) | 水单-线下转账时展示缩略图 | 1.进入一二代流水明细 2.存在线下转账流水 3.已上传水单 | 1.查看[水单]列 | 1.水单字段正常展示 2.显示缩略图 3.缩略图清晰可辨识 | P0
TC-147 | M3-流水明细页面 (76条) | 水单-非线下转账时隐藏 | 1.进入一二代流水明细 2.存在非线下转账流水 | 1.查看[水单]列 | 1.水单字段不显示 2.无缩略图占位 3.无异常 | P0
TC-148 | M3-流水明细页面 (76条) | 状态-线下转账-待审核 | 1.进入一二代流水明细 2.存在待审核线下转账 | 1.查看[状态]列 | 1.状态显示[待审核] 2.颜色区分正确 | P0
TC-149 | M3-流水明细页面 (76条) | 状态-线下转账-审核拒绝 | 1.进入一二代流水明细 2.存在审核拒绝线下转账 | 1.查看[状态]列 | 1.状态显示[审核拒绝] 2.颜色区分正确 | P0
TC-150 | M3-流水明细页面 (76条) | 状态-线下转账-取消 | 1.进入一二代流水明细 2.存在已取消线下转账 | 1.查看[状态]列 | 1.状态显示[取消] 2.颜色区分正确 | P0
TC-151 | M3-流水明细页面 (76条) | 状态-其他类型-已完成 | 1.进入一二代流水明细 2.存在非线下转账流水 | 1.查看[状态]列 | 1.仅显示[已完成] 2.无其他状态 | P0
TC-152 | M3-流水明细页面 (76条) | 钱包-类型=退款时展示 | 1.进入一二代流水明细 2.存在退款类型流水 | 1.查看[钱包]列 | 1.钱包字段正常展示 2.显示对应退款钱包类型 | P0
TC-153 | M3-流水明细页面 (76条) | 钱包-类型=返点时展示 | 1.进入一二代流水明细 2.存在返点类型流水 | 1.查看[钱包]列 | 1.钱包字段正常展示 2.显示返点钱包 | P0
TC-154 | M3-流水明细页面 (76条) | 钱包-类型=可用额度时展示 | 1.进入一二代流水明细 2.存在返点类型流水 | 1.查看[钱包]列 | 1.钱包字段正常展示 2.显示可用额度 | P0
TC-155 | M3-流水明细页面 (76条) | 钱包-类型=支付时可为空 | 1.进入一二代流水明细 2.存在支付类型流水 | 1.查看[钱包]列 | 1.钱包字段为空或按业务规则展示 2.无异常 | P1
TC-156 | M3-流水明细页面 (76条) | 支付编号 | 1.进入一二代流水明细 2.存在支付类型流水 | 1.查看[支付编号]列 | 1.线下转账/在线充值/银行卡转账展示支付编号 2.返点钱包还款展示支付编号 | P1
TC-157 | M3-流水明细页面 (76条) | 提交时间/支付时间 | 1.进入一二代流水明细 2.存在支付类型流水 | 1.查看=[提交时候/支付时间]列 | 1.在线充值取提交时间 2.银行卡转账取支付时间 3.线下转账取提交审核时间 4.返点钱包还款取提交时间 | P1
TC-158 | M3-流水明细页面 (76条) | 备注--无 | 1.进入一二代流水明细 2.存在支付类型流水 | 1.查看=[备注]列 | 1.空或/ | P1
TC-159 | M3-流水明细页面 (76条) | 备注--有（字符类型和长度最大/最小） | 1.进入一二代流水明细 2.存在支付类型流水 | 1.查看=[备注]列 | 1.展示正确 2.最长时可… 鼠标放上显示全部 | P1
TC-160 | M3-流水明细页面 (76条) | 拒绝原因--无 | 1.进入一二代流水明细 2.存在支付类型流水 | 1.查看=[拒绝原因]列 | 1.空或/ | P1
TC-161 | M3-流水明细页面 (76条) | 拒绝原因--有（字符类型和长度最大/最小） | 1.进入一二代流水明细 2.存在支付类型流水 | 1.查看=[拒绝原因]列 | 1.展示正确 2.最长时可… 鼠标放上显示全部 | P1
TC-162 | M3-流水明细页面 (76条) | 操作--取消申请 | 1.进入二代流水明细 2.存在支付类型流水 3.线下待审核 | 1.查看=[操作]列 2.点击取消申请 | 1.【取消】按钮正常展示 2.取消申请弹窗，确认取消申请，提交成功/关闭 3.取消申请功能正常 | P1
TC-163 | M3-流水明细页面 (76条) | 入账金额--点击明细按钮弹出弹窗 | 1.进入一二代流水明细 2.存在流水记录 | 1.点击某条流水的[明细]按钮 | 1.弹出支付明细弹窗 2.标题正确 3.背景有遮罩层 | P0
TC-164 | M3-流水明细页面 (76条) | 弹窗内抵扣信用额度字段 | 1.进入一二代流水明细 2.入账金额-支付明细 | 1.查看资金去向 | 1.显示[抵扣信用额度]标签 2.金额格式如$XXX.XX 3.金额正确 4.未抵扣则显示$0.00 | P0
TC-165 | M3-流水明细页面 (76条) | 弹窗内进入现金钱包字段 | 1.进入一二代流水明细 2.入账金额-支付明细 | 1.查看资金去向 | 1.显示[进入现金钱包]标签 2.金额格式如$XXX.XX 3.金额正确 4.未进入则显示$0.00 | P0
TC-166 | M3-流水明细页面 (76条) | 弹窗内两项金额合计等于入账金额 | 1.进入一二代流水明细 2.入账金额-支付明细 | 1.记录两项金额 2.与入账总金额对比 | 1.抵扣信用额度+进入现金钱包=入账总金额 2.计算精确 | P0
TC-167 | M3-流水明细页面 (76条) | 支付明细弹窗-资金分配为0时不展示对应行 | 1.进入一二代流水明细 2.存在抵扣信用额度=0的流水 | 1.点击[明细]按钮 | 1.抵扣信用额度行不展示 2.仅展示非0资金去向 3.无空白行占位 | P0
TC-168 | M3-流水明细页面 (76条) | 支付明细弹窗-资金分配为0时不展示对应行 | 1.进入一二代流水明细 2.存在现金钱包=0的流水 | 1.点击[明细]按钮 | 1.现金钱包行不展示 2.仅展示非0资金去向 3.无空白行占位 | P1
TC-169 | M3-流水明细页面 (76条) | 支付明细弹窗-金额为最大展示 | 1.进入一二代流水明细 2.存在金额最大 | 1.点击[明细]按钮 | 1.金额展示正确 2.千分位展示正常 3.币种展示正确 | P1
TC-170 | M3-流水明细页面 (76条) | 弹窗关闭-点击关闭按钮 | 1.进入一二代流水明细 2.打开弹窗 | 1.点击右上角关闭按钮 | 1.弹窗正确关闭 2.遮罩层消失 | P1
TC-171 | M3-流水明细页面 (76条) | 入账金额计算公式-直接抵扣类型 | 1.进入一二代流水明细 2.存在直接抵扣类型流水 | 1.查看入账金额 2.查看充值金额/手续费/返点 | 1.入账金额=充值金额-手续费+返点 2.计算正确 3.无精度丢失 | P0
TC-172 | M3-流水明细页面 (76条) | 入账金额计算公式-非直接抵扣类型 | 1.进入一二代流水明细 2.存在非直接抵扣类型流水 | 1.查看入账金额 2.查看充值金额/手续费/返点 | 1.入账金额=充值金额-手续费 | P1
TC-173 | M3-流水明细页面 (76条) | 返点双记录-支付记录字段 | 1.进入一二代流水明细 2.用户为在线支付/银行卡转账/线下转账 3.返点比例&gt;0，完成一笔支付 | 1.查看支付记录 2.检查各字段 | 1.所有字段正常显示 2.支付方式/充值金额/支付渠道等均有值 | P0
TC-174 | M3-流水明细页面 (76条) | 返点双记录-返点记录字段为斜杠 | 1.进入一二代流水明细 2.用户为返点钱包类型 3.完成一笔支付 | 1.查看返点记录 2.检查各字段 | 1.支付方式显示/ 2.充值金额显示/ 3.支付渠道显示/ 4.付款账户名称显示/ 5.入账金额为返点金额 | P0
TC-175 | M3-流水明细页面 (76条) | 返点双记录-编号一致性 | 1.进入一二代流水明细 2.用户为返点钱包类型 3.完成一笔支付 | 1.查看两条记录的支付编号 | 1.两条记录使用同一支付编号 2.编号格式一致 3.无编号冲突 | P1
TC-176 | M3-流水明细页面 (76条) | 退款子类型-返点钱包退款 | 1.进入一二代流水明细 2.存在返点钱包退款记录 | 1.查看退款记录 | 1.类型显示[退款] 2.钱包显示[返点钱包] 3.退款金额正确 | P1
TC-177 | M3-流水明细页面 (76条) | 退款子类型-可用余额退款 | 1.进入一二代流水明细 2.存在可用余额退款记录 | 1.查看退款记录 | 1.类型显示[退款] 2.钱包显示[可用额度] 3.退款金额正确 | P1
TC-178 | M3-流水明细页面 (76条) | 退款子类型-现金钱包退款 | 1.进入一二代流水明细 2.存在现金钱包退款记录 | 1.查看退款记录 | 1.类型显示[退款] 2.钱包显示[现金钱包] 3.退款金额正确 | P1
TC-179 | M3-流水明细页面 (76条) | 切换类型后历史数据展示 | 1.进入一二代流水明细 2.用户切换过类型 | 1.查看流水列表 | 1.切换前历史数据仍正常展示 2.无数据丢失 | P1
TC-180 | M3-流水明细页面 (76条) | 流水列表分页 | 1.进入一二代流水明细 2.存在大量流水 | 1.翻页操作 | 1.分页控件正常 2.翻页数据正确 | P2
TC-181 | M3-流水明细页面 (76条) | 水单缩略图点击放大 | 1.进入一二代流水明细 2.存在有水单的线下转账 | 1.点击水单缩略图 | 1.弹出大图预览 2.图片清晰 3.支持关闭 | P1
TC-182 | M3-流水明细页面 (76条) | 线下转账-水单未上传时展示 | 1.进入一二代流水明细 2.存在线下转账 3.未上传水单 | 1.查看水单字段 | 1.显示[未上传]或空 2.无异常 | P2
TC-183 | M3-流水明细页面 (76条) | 二代与一代后台流水数据一致性 | 1.同时登录二代和一代后台 2.查看同一账户流水 | 1.对比两端数据 | 1.数据一致 2.字段显隐规则一致 3.金额一致 | P1
TC-184 | M3-流水明细页面 (76条) | 流水数据实时性 | 1.进入一二代流水明细 2.进行充值操作 | 1.充值后立即查看流水 | 1.新流水合理时间内出现 2.入账金额正确 | P1
TC-185 | M3-流水明细页面 (76条) | 已完成状态颜色区分 | 1.进入一二代流水明细 2.存在已完成状态的流水 | 1.查看状态字段颜色/样式 | 1.[已完成]状态有正常颜色 2.与待审核/审核拒绝/取消状态颜色区分 | P2
TC-186 | M3-流水明细页面 (76条) | 银行卡转账支付编号分配 | 1.进入一二代流水明细 2.存在银行卡转账流水 | 1.查看支付编号列 | 1.银行卡转账记录有支付编号 2.编号格式与其他方式一致 3.编号唯一 | P1
TC-187 | M3-流水明细页面 (76条) | 入账金额与充值金额差异-有手续费 | 1.进入一二代流水明细 2.直接抵扣类型 3.有手续费 | 1.查看入账金额和充值金额 | 1.入账金额<充值金额 2.差额=手续费-返点 3.计算准确 | P1
TC-188 | M3-流水明细页面 (76条) | 入账金额与充值金额差异-无手续费 | 1.进入一二代流水明细 2.直接抵扣类型 3.无手续费 | 1.查看入账金额和充值金额 | 1.入账金额>=充值金额 2.差额=返点 3.计算准确 | P1
TC-189 | M3-流水明细页面 (76条) | 入账金额与充值金额差异-有手续费 | 1.进入一二代流水明细 2.非直接抵扣类型 3.有手续费，返点比例=0 | 1.查看入账金额和充值金额 | 1.入账金额<充值金额 2.差额=手续费 3.计算准确 | P1
TC-190 | M3-流水明细页面 (76条) | 入账金额与充值金额差异-有手续费 | 1.进入一二代流水明细 2.非直接抵扣类型 3.有手续费，返点比例&gt;0 | 1.查看入账金额和充值金额 | 1.入账金额<充值金额 2.差额=手续费 3.计算准确 | P1
TC-191 | M3-流水明细页面 (76条) | 入账金额与充值金额差异-无手续费 | 1.进入一二代流水明细 2.非直接抵扣类型 3.无手续费，返点比例=0 | 1.查看入账金额和充值金额 | 1.入账金额=充值金额 2.差额=0 3.计算准确 | P1
TC-192 | M3-流水明细页面 (76条) | 入账金额与充值金额差异-无手续费 | 1.进入一二代流水明细 2.非直接抵扣类型 3.无手续费，返点比例&gt;0 | 1.查看入账金额和充值金额 | 1.入账金额=充值金额 2.差额=0 3.计算准确 | P1
TC-193 | M3-流水明细页面 (76条) | 多笔流水明细弹窗独立显示 | 1.登录系统 2.存在多条流水 | 1.依次点击不同流水的[明细] | 1.每次显示对应流水的资金去向 2.数据不混淆 | P1
TC-194 | M3-流水明细页面 (76条) | 流水列表-大量数据加载性能 | 1.登录系统 2.账户有10000+流水 | 1.进入流水明细页面 | 1.页面加载时间合理(<5秒) 2.无内存溢出 3.翻页流畅 | P2
TC-195 | M3-流水明细页面 (76条) | 导出功能-按钮存在且可点击 | 1.登录系统 2.进入流水明细页面 | 1.查看页面上方 | 1.[导出]按钮存在 2.样式清晰可点击 | P0
TC-196 | M3-流水明细页面 (76条) | 导出功能-导出内容包含额外列 | 1.登录系统 2.进入流水明细页面 3.有流水数据 | 1.点击[导出] 2.查看导出文件 | 1.导出包含列表所有字段 2.额外包含[抵扣信用额度]列 3.额外包含[进入现金钱包]列 4.数据与页面一致 | P0
TC-197 | M3-流水明细页面 (76条) | 导出功能-空数据导出 | 1.登录系统 2.无任何流水 | 1.点击[导出] | 1.导出空文件或提示无数据 2.无异常报错 | P2
TC-198 | M3-流水明细页面 (76条) | 权限-流水明细页面需入口权限 | 1.登录无权限账号 | 1.尝试进入流水明细页面 | 1.无法进入页面 2.或提示权限不足 3.无数据暴露 | P0
TC-199 | M3-流水明细页面 (76条) | 权限-页面内无额外权限控制 | 1.登录有权限账号 | 1.进入流水明细页面 | 1.页面内无额外权限限制 2.所有可见元素可访问 | P1
TC-200 | M4-广告户记录页面 (25条) | 明细列存在且位置正确 | 1.一二代登录系统 2.进入广告户记录页面 3.存在充值/退款记录 | 1.查看列表列头 2.确认[明细]列位置 | 1.[明细]列正常显示 2.位于[金额]列与[充值前金额]列之间 3.列头文字清晰 | P0
TC-201 | M4-广告户记录页面 (25条) | 账期类现金钱包金额 | 1.一二代登录系统 2.存在账期类充值记录 | 1.查看账期类记录的[明细]列 2.提取现金钱包金额 | 1.明细列显示[现金钱包 xxx.xx] 2.金额为数字格式 3.金额&gt;0 4.与后台数据一致 | P0
TC-202 | M4-广告户记录页面 (25条) | 明细列-账期类可用额度金额 | 1.一二代登录系统 2.存在账期类充值记录 | 1.查看账期类记录的[明细]列 2.提取可用额度金额 | 1.明细列显示[可用额度 xxx.xx] 2.金额为数字格式 3.金额&gt;0 4.与后台数据一致 | P0
TC-203 | M4-广告户记录页面 (25条) | 明细列-账期类展示格式 | 1.一二代登录系统 2.存在账期类充值记录 现金钱包=3000，可用额度=2000 | 1.查看明细列完整文案 | 1.显示[现金钱包 3000.00 可用额度 2000.00] 2.格式与PRD一致 3.数值精度正确(2位小数) | P0
TC-204 | M4-广告户记录页面 (25条) | 明细列-现付类现金钱包金额 | 1.一二代登录系统 2.存在现付类充值记录 | 1.查看现付类记录的[明细]列 | 1.明细列显示[现金钱包 xxx.xx] 2.金额为数字格式 3.金额&gt;0 4.与后台数据一致 | P0
TC-205 | M4-广告户记录页面 (25条) | 明细列-现付类返点钱包金额 | 1.一二代登录系统 2.存在现付类充值记录 | 1.查看现付类记录的[明细]列 | 1.明细列显示[返点钱包 xxx.xx] 2.金额为数字格式 3.金额&gt;0 4.与后台数据一致 | P0
TC-206 | M4-广告户记录页面 (25条) | 明细列-现付类展示格式 | 1.一二代登录系统 2.存在现付类充值记录 现金钱包=3000，返点钱包=2000 | 1.查看明细列完整文案 | 1.显示[现金钱包 3000.00 返点钱包 2000.00] 2.格式与PRD一致 3.精度正确 | P0
TC-207 | M4-广告户记录页面 (25条) | 金额列存在 | 1.一二代登录系统 2.进入广告户记录页面 | 1.查看列表列头 | 1.[金额]列正常显示 2.位于明细列之前 | P1
TC-208 | M4-广告户记录页面 (25条) | 充值前金额列存在 | 1.一二代登录系统 2.进入广告户记录页面 | 1.查看列表列头 | 1.[充值前金额]列正常显示 2.位于明细列之后 | P1
TC-209 | M4-广告户记录页面 (25条) | 金额列数值格式 | 1.一二代登录系统 2.进入广告户记录页面 | 1.查看金额列数值 | 1.金额为数字格式 2.带币种符号 3.千分位正确 4.2位小数 | P1
TC-210 | M4-广告户记录页面 (25条) | 充值前金额列数值格式 | 1.一二代登录系统 2.进入广告户记录页面 | 1.查看充值前金额列 | 1.金额为数字格式 2.带币种符号 3.千分位正确 4.2位小数 | P1
TC-211 | M4-广告户记录页面 (25条) | 明细列-账期类退款记录展示 | 1.一二代登录系统 2.存在账期类退款记录 | 1.查看退款记录的明细列 | 1.格式为[现金钱包 xxx.xx 可用额度 xxx.xx] 2.退款金额以正数&gt;0展示 3.数据正确 | P0
TC-212 | M4-广告户记录页面 (25条) | 明细列-现付类退款记录展示 | 1.一二代登录系统 2.存在现付类退款记录 | 1.查看退款记录的明细列 | 1.格式为[现金钱包 xxx.xx 返点钱包 xxx.xx] 2.退款金额以正数展示 3.数据正确 | P0
TC-213 | M4-广告户记录页面 (25条) | 明细列-大额金额展示 | 1.一二代登录系统 2.存在大额充值记录(百万级) | 1.查看明细列 | 1.大额金额千分位正确 2.无溢出 3.精度保持2位小数 | P2
TC-214 | M4-广告户记录页面 (25条) | 列表为空状态 | 1.一二代登录系统 2.账户无任何充值/退款记录 | 1.查看广告户记录页面 | 1.显示空状态提示 2.布局不错乱 | P2
TC-215 | M4-广告户记录页面 (25条) | 列表分页验证 | 1.一二代登录系统 2.存在大量记录 | 1.翻页操作 | 1.分页控件正常 2.翻页数据正确 | P2
TC-216 | M4-广告户记录页面 (25条) | 记录排序-时间倒序 | 1.一二代登录系统 2.存在多条记录 | 1.查看记录排列顺序 | 1.按时间倒序 2.最新记录在前 | P1
TC-217 | M4-广告户记录页面 (25条) | 明细列-小数精度边界值 | 1.一二代登录系统 2.存在金额含分的记录(如1000.99) | 1.查看明细列 | 1.小数部分正确显示 2.不四舍五入错误 3.精度保持 | P1
TC-218 | M4-广告户记录页面 (25条) | 不同币种记录明细列展示 | 1.一二代登录系统 2.存在多币种记录(USD/MYR) | 1.查看不同币种明细列 | 1.各币种金额格式正确 2.USD带USD符号 3.MYR带MYR符号 | P1
TC-219 | M4-广告户记录页面 (25条) | 明细列-仅现金钱包非0 | 1.一二代登录系统 2.账期存在可用额度=0的记录 | 1.查看明细列 | 1.显示[现金钱包 xxx.xx ] | P1
TC-220 | M4-广告户记录页面 (25条) | 明细列-仅可用额度非0 | 1.一二代登录系统 2.账期存在现金钱包=0的记录 | 1.查看明细列 | 1.显示[可用额度 xxx.xx] | P1
TC-221 | M4-广告户记录页面 (25条) | 明细列-仅返点钱包非0 | 1.一二代登录系统 2.现付存在现金钱包=0的记录 | 1.查看明细列 | 1.显示[返点钱包 xxx.xx] | P1
TC-222 | M4-广告户记录页面 (25条) | 明细列-仅现金钱包非0 | 1.一二代登录系统 2.现付存在返点钱包=0的记录 | 1.查看明细列 | 1.显示[现付钱包 xxx.xx] | P1
TC-223 | M4-广告户记录页面 (25条) | 明细列数据与后台一致性校验 | 1.一二代登录系统 2.后台有明确的分账数据 | 1.查看明细列金额 2.与后台分账数据对比 | 1.现金钱包金额=后台现金钱包分账金额 2.可用额度金额=后台可用额度分账金额 3.完全一致 | P0
TC-224 | M4-广告户记录页面 (25条) | 导出功能-导出内容包含明细列 | 1.一二代登录系统 2.进入广告户记录页面 3.有记录 | 1.点击[导出] 2.查看导出文件 | 1.导出文件包含明细列 2.数据与页面一致 3.格式正确 | P0
TC-225 | M5-广告户充值弹窗 (43条) | 余额提示语-现金钱包和授信额度都存在 | 1.一二代登录系统 2.进入广告户列表 3.点击[充值] 4.现金钱包&gt;0且授信额度&gt;0 | 1.查看弹窗顶部余额提示语 | 1.显示[现金钱包余额：xxx.xx XXX，授信额度可用余额：xxx.xx XXX] 2.格式正确 3.与实际余额一致 | P0
TC-226 | M5-广告户充值弹窗 (43条) | 余额提示语-现金钱包为0仅显示授信额度 | 1.一二代登录系统 2.现金钱包余额=0 3.点击[充值] | 1.查看弹窗顶部余额提示语 | 1.仅显示[授信额度可用余额：xxx.xx XXX] 2.不显示现金钱包文案 3.文案简洁无冗余 | P0
TC-227 | M5-广告户充值弹窗 (43条) | 余额提示语-币种展示 | 1.一二代登录系统 2.点击[充值] | 1.查看余额提示语中的币种 | 1.现金钱包余额后带币种符号 2.授信额度可用余额后带相同币种 3.币种与当前广告户币种一致 | P0
TC-228 | M5-广告户充值弹窗 (43条) | 余额提示语-授信额度为0 | 1.一二代登录系统 2.授信额度可用余额=0 3.点击[充值] | 1.查看余额提示语 | 1.授信额度显示为0.00 XXX 2.格式正常 3.不显示null | P1
TC-229 | M5-广告户充值弹窗 (43条) | 余额提示语-两者都为0 | 1.一二代登录系统 2.现金钱包=0 3.授信额度=0 4.点击[充值] | 1.查看余额提示语 2.尝试输入充值金额 | 1.提示语显示授信额度为0，不显示现金钱包 2.输入充值金额时校验失败 3.提示余额不足 | P1
TC-230 | M5-广告户充值弹窗 (43条) | 充值金额输入框存在 | 1.一二代登录系统 2.进入广告户列表 3.点击[充值] | 1.查看弹窗内容 | 1.显示[充值金额]输入框 2.输入框可点击 3.可输入数字 | P0
TC-231 | M5-广告户充值弹窗 (43条) | 充值金额-正常整数输入 | 1.一二代登录系统 2.进入充值弹窗 3.现金钱包=1000 4.授信额度=500 | 1.输入充值金额500 2.点击确认 | 1.输入成功 2.校验通过 3.充值成功 | P0
TC-232 | M5-广告户充值弹窗 (43条) | 充值金额-含小数输入 | 1.一二代登录系统 2.进入充值弹窗 3.余额充足 | 1.输入充值金额500.50 2.点击确认 | 1.输入成功 2.校验通过 3.或提示仅支持整数 | P1
TC-233 | M5-广告户充值弹窗 (43条) | 充值金额-边界值等于总额 | 1.一二代登录系统 2.现金钱包=1000 3.授信额度=500 4.总额=1500 | 1.输入充值金额1500 2.点击确认 | 1.校验通过 2.充值成功 3.现金钱包扣完1000，授信额度扣500 | P0
TC-234 | M5-广告户充值弹窗 (43条) | 充值金额-超出总额校验失败 | 1.一二代登录系统 2.现金钱包=1000 3.授信额度=500 4.总额=1500 | 1.输入充值金额1501 2.点击确认 | 1.校验失败 2.提示不可超过现金钱包与授信额度之和 3.不允许提交 | P0
TC-235 | M5-广告户充值弹窗 (43条) | 充值金额-仅超现金钱包但未超总额 | 1.一二代登录系统 2.现金钱包=1000 3.授信额度=500 | 1.输入充值金额1200 2.点击确认 | 1.校验通过 2.现金钱包扣1000 3.授信额度扣200 4.充值成功 | P0
TC-236 | M5-广告户充值弹窗 (43条) | 扣款优先级-优先扣除现金钱包 | 1.一二代登录系统 2.现金钱包=1000 3.授信额度=500 | 1.输入充值金额800 2.点击确认 | 1.优先从现金钱包扣除800 2.授信额度未扣除 3.现金钱包剩余200 | P0
TC-237 | M5-广告户充值弹窗 (43条) | 扣款优先级-现金钱包不足扣授信 | 1.一二代登录系统 2.现金钱包=500 3.授信额度=1000 | 1.输入充值金额800 2.点击确认 | 1.现金钱包扣500(全部) 2.授信额度扣300(不足部分) 3.充值成功 | P0
TC-238 | M5-广告户充值弹窗 (43条) | 扣款优先级-现金钱包为0全扣授信 | 1.一二代登录系统 2.现金钱包=0 3.授信额度=1000 | 1.输入充值金额500 2.点击确认 | 1.现金钱包扣0 2.授信额度扣500 3.充值成功 | P0
TC-239 | M5-广告户充值弹窗 (43条) | 充值金额-输入0校验 | 1.一二代登录系统 2.进入充值弹窗 | 1.输入充值金额0 2.点击确认 | 1.校验失败 2.提示金额必须大于0 | P1
TC-240 | M5-广告户充值弹窗 (43条) | 充值金额-输入负数校验 | 1.一二代登录系统 2.进入充值弹窗 | 1.输入充值金额-100 2.点击确认 | 1.校验失败 2.提示金额不能为负数 | P1
TC-241 | M5-广告户充值弹窗 (43条) | 充值金额-输入非数字校验 | 1.一二代登录系统 2.进入充值弹窗 | 1.输入abc或特殊字符 2.点击确认 | 1.输入框限制只能输入数字 2.或校验失败提示请输入数字 | P1
TC-242 | M5-广告户充值弹窗 (43条) | 充值金额-空值校验 | 1.一二代登录系统 2.进入充值弹窗 | 1.不输入金额 2.点击确认 | 1.校验失败 2.提示请输入充值金额 | P1
TC-243 | M5-广告户充值弹窗 (43条) | 充值金额-超大金额输入 | 1.一二代登录系统 2.余额充足 | 1.输入999999999 2.点击确认 | 1.校验处理正常 2.金额显示正确无溢出 | P2
TC-244 | M5-广告户充值弹窗 (43条) | 充值后现金钱包余额实时更新 | 1.一二代登录系统 2.现金钱包=1000 3.充值500 | 1.充值成功后查看现金钱包余额 | 1.现金钱包余额更新为500 2.更新及时 | P1
TC-245 | M5-广告户充值弹窗 (43条) | 充值后授信额度实时更新 | 1.一二代登录系统 2.授信额度=1000 3.充值300(现金钱包不足) | 1.充值成功后查看授信额度 | 1.授信额度减少300 2.更新及时 | P1
TC-246 | M5-广告户充值弹窗 (43条) | 弹窗关闭-点击关闭按钮 | 1.一二代登录系统 2.打开充值弹窗 | 1.点击右上角关闭按钮 | 1.弹窗正确关闭 2.无残留遮罩 | P1
TC-247 | M5-广告户充值弹窗 (43条) | 弹窗关闭-点击遮罩层 | 1.一二代登录系统 2.打开充值弹窗 | 1.点击弹窗外遮罩层 | 1.弹窗正确关闭 2.遮罩层消失 | P2
TC-248 | M5-广告户充值弹窗 (43条) | 取消充值-关闭弹窗不扣款 | 1.一二代登录系统 2.现金钱包=1000 3.打开弹窗输入500 4.关闭弹窗 | 1.查看现金钱包余额 | 1.现金钱包仍为1000 2.未发生扣款 3.无充值记录产生 | P0
TC-249 | M5-广告户充值弹窗 (43条) | 不同币种充值验证-USD | 1.一二代登录系统 2.选择USD币种广告户 3.点击充值 | 1.查看余额提示语 2.输入金额充值 | 1.余额显示USD符号 2.充值成功 | P1
TC-250 | M5-广告户充值弹窗 (43条) | 不同币种充值验证-MYR | 1.一二代登录系统 2.选择MYR币种广告户 3.点击充值 | 1.查看余额提示语 2.输入金额充值 | 1.余额显示MYR符号 2.充值成功 | P1
TC-251 | M5-广告户充值弹窗 (43条) | 余额提示语-大额金额千分位 | 1.一二代登录系统 2.现金钱包=1000000 3.授信额度=500000 | 1.查看余额提示语 | 1.显示千分位分隔符正确 2.无溢出 | P2
TC-252 | M5-广告户充值弹窗 (43条) | 充值金额精度-小数位校验 | 1.一二代登录系统 2.进入充值弹窗 | 1.尝试输入1.999或1.111 | 1.自动限制2位小数 2.或提交后四舍五入 | P1
TC-253 | M5-广告户充值弹窗 (43条) | 连续多次充值扣款累计 | 1.一二代登录系统 2.现金钱包=1000 3.授信额度=0 | 1.第一次充值300 2.第二次充值300 3.第三次充值300 | 1.第一次后=700 2.第二次后=400 3.第三次后=100 4.累计扣款正确 | P1
TC-254 | M5-广告户充值弹窗 (43条) | 充值弹窗-广告户名称展示 | 1.一二代登录系统 2.进入广告户列表 3.点击某广告户[充值] | 1.查看弹窗标题或内容 | 1.弹窗显示当前广告户名称 2.名称正确无误 3.防止误操作 | P1
TC-255 | M5-广告户充值弹窗 (43条) | 确认按钮-存在且可点击 | 1.一二代登录系统 2.打开充值弹窗 | 1.查看弹窗底部 | 1.[确认]按钮存在 2.样式清晰 3.可点击 | P0
TC-256 | M5-广告户充值弹窗 (43条) | 取消按钮-存在且可点击 | 1.一二代登录系统 2.打开充值弹窗 | 1.查看弹窗底部 | 1.[取消]按钮存在 2.点击关闭弹窗 | P0
TC-257 | M5-广告户充值弹窗 (43条) | 充值金额等于现金钱包余额 | 1.一二代登录系统 2.现金钱包=500 3.授信额度=1000 | 1.输入充值金额500 2.点击确认 | 1.仅扣除现金钱包500 2.授信额度不动 3.现金钱包变为0 | P0
TC-258 | M5-广告户充值弹窗 (43条) | 充值金额等于授信额度余额 | 1.一二代登录系统 2.现金钱包=0 3.授信额度=500 | 1.输入充值金额500 2.点击确认 | 1.现金钱包不扣 2.授信额度扣500 3.充值成功 | P0
TC-259 | M5-广告户充值弹窗 (43条) | 充值中网络中断处理 | 1.一二代登录系统 2.进入充值弹窗 | 1.输入金额 2.点击确认 3.模拟网络中断 | 1.显示加载状态 2.或提示网络异常请重试 3.无重复扣款 | P2
TC-260 | M5-广告户充值弹窗 (43条) | 余额提示语实时性-充值后更新 | 1.一二代登录系统 2.现金钱包=1000 3.第一次充值500 | 1.重新打开弹窗 2.查看余额提示语 | 1.余额提示语更新为剩余500 2.实时反映最新余额 | P1
TC-261 | M5-广告户充值弹窗 (43条) | 无权限广告户不展示充值按钮 | 1.一二代登录系统 2.查看无权限的广告户 | 1.查看操作列 | 1.无[充值]按钮 2.防止越权操作 | P1
TC-262 | M5-广告户充值弹窗 (43条) | 充值成功后生成流水记录 | 1.一二代登录系统 2.充值500 | 1.进入流水明细页面 | 1.生成对应充值流水 2.入账金额正确 3.类型为充值 | P0
TC-263 | M5-广告户充值弹窗 (43条) | 现付类型-现金钱包 | 1.一二代登录系统 2.bc下有广告户 3.现付类型--现金钱包有余额 | 1.进入充值流程 | 1.充值流程正常 | P1
TC-264 | M5-广告户充值弹窗 (43条) | 现付类型-返点钱包 | 1.一二代登录系统 2.bc下有广告户 3.现付类型--返点钱包有余额 | 1.选择返点钱包 | 1.充值流程正常 | P0
TC-265 | M5-广告户充值弹窗 (43条) | 现金钱包为0时弹窗文案简洁性 | 1.一二代登录系统 2.现金钱包=0 3.点击充值 | 1.查看弹窗文案 | 1.仅显示授信额度余额 2.无多余文字 3.文案简洁明了 | P1
TC-266 | M5-广告户充值弹窗 (43条) | 余额提示语-授信额度为0时文案 | 1.一二代登录系统 2.授信额度=0 3.现金钱包&gt;0 4.点击充值 | 1.查看弹窗文案 | 1.显示现金钱包余额 2.授信额度显示为0 3.文案完整 | P1
TC-267 | M5-广告户充值弹窗 (43条) | 按钮权限-充值按钮需权限控制 | 1.登录无权限账号 | 1.查看广告户列表 | 1.无[充值]按钮 2.或按钮置灰不可点击 | P0
TC-268 | M6-一代管理后台 (88条) | 返点方式切换-返点钱包切直接抵扣-余额为0允许 | 1.登录一代管理后台 2.用户为返点钱包 3.返点钱包余额=0 | 1.点击切换为[直接抵扣] | 1.切换成功 2.无错误提示 3.状态更新为直接抵扣 | P0
TC-269 | M6-一代管理后台 (88条) | 返点方式切换-返点钱包切直接抵扣-余额非0拒绝 | 1.登录一代管理后台 2.用户为返点钱包 3.返点钱包余额=100 | 1.点击切换为[直接抵扣] | 1.校验失败 2.提示[返点钱包余额必须为0才能切换] 3.不允许切换 | P0
TC-270 | M6-一代管理后台 (88条) | 返点方式切换-直接抵扣切返点钱包 | 1.登录一代管理后台 2.用户为直接抵扣 | 1.点击切换为[返点钱包] | 1.切换成功 2.状态更新为返点钱包 3.无额外限制 | P0
TC-271 | M6-一代管理后台 (88条) | 返点方式切换-切换后二代端展示变化 | 1.登录一代后台 2.将用户从返点钱包切为直接抵扣 | 1.登录二代用户端 2.查看一二代流水明细 3.进行充值 | 1.流水不再产生返点双记录 2.入账金额=充值金额-手续费+返点 3.无单独返点记录 | P0
TC-272 | M6-一代管理后台 (88条) | 钱包退款弹窗-账期类型-退款金额>0校验 | 1.登录一代管理后台 2.可退额度/返点钱包/现金钱包=1000 | 1.输入退款金额0 2.点击确认 | 1.校验失败 2.提示退款金额必须大于0 | P0
TC-273 | M6-一代管理后台 (88条) | 钱包退款弹窗-账期类型-退款金额<可退额度 | 1.登录一代管理后台 2.可退额度/返点钱包/现金钱包=1000 | 1.输入退款金额500 2.点击确认 | 1.校验通过 2.退款成功 3.可退额度剩余500 | P0
TC-274 | M6-一代管理后台 (88条) | 钱包退款弹窗-账期类型-退款金额=可退额度边界 | 1.登录一代管理后台 2.可退额度/返点钱包/现金钱包=1000 | 1.输入退款金额1000 2.点击确认 | 1.校验通过 2.退款成功 3.可退额度变为0 | P0
TC-275 | M6-一代管理后台 (88条) | 钱包退款弹窗-账期类型-退款金额>可退额度拒绝 | 1.登录一代管理后台 2.可退额度/返点钱包/现金钱包=1000 | 1.输入退款金额1001 2.点击确认 | 1.校验失败 2.提示退款金额不能超过可退额度 | P0
TC-276 | M6-一代管理后台 (88条) | 钱包退款-账期类型-可选可用额度 | 1.登录一代管理后台 2.账期类型用户 | 1.打开钱包退款弹窗 | 1.可选[可用额度] 2.选项可点击选择 | P1
TC-277 | M6-一代管理后台 (88条) | 钱包退款-账期类型-可选现金钱包 | 1.登录一代管理后台 2.账期类型用户 | 1.打开钱包退款弹窗 | 1.可选[现金钱包] 2.选项可点击选择 | P1
TC-278 | M6-一代管理后台 (88条) | 钱包退款-账期类型-可选返点钱包 | 1.登录一代管理后台 2.账期类型用户 | 1.打开钱包退款弹窗 | 1.可选[返点钱包] 2.选项可点击选择 | P1
TC-279 | M6-一代管理后台 (88条) | 钱包退款-现付类型-可选现金钱包 | 1.登录一代管理后台 2.现付类型用户 | 1.打开钱包退款弹窗 | 1.可选[现金钱包] 2.选项可点击选择，退款功能正常 | P1
TC-280 | M6-一代管理后台 (88条) | 钱包退款-现付类型-可选返点钱包 | 1.登录一代管理后台 2.现付类型用户 | 1.打开钱包退款弹窗 | 1.可选[返点钱包] 2.选项可点击选择，退款功能正常 | P1
TC-281 | M6-一代管理后台 (88条) | 钱包退款-现付类型-不可选可用额度 | 1.登录一代管理后台 2.现付类型用户 | 1.打开钱包退款弹窗 | 1.无[可用额度]选项 2.或选项置灰不可选 | P1
TC-282 | M6-一代管理后台 (88条) | 修改弹窗-更新账期模式开关存在 | 1.登录一代管理后台 2.账期类型为充值/消耗账期 | 1.打开修改弹窗 | 1.[更新账期模式]开关存在 2.默认关闭 | P0
TC-283 | M6-一代管理后台 (88条) | 修改弹窗-打开更新账期模式开关 | 1.登录一代管理后台 2.打开修改弹窗 | 1.点击[更新账期模式]开关 2.确认 | 1.开关变为开启状态 2.更新成功 3.用户切换为新账期模式 | P0
TC-284 | M6-一代管理后台 (88条) | 修改弹窗-更新后不可回滚 | 1.登录一代管理后台 2.已开启更新账期模式 | 1.再次打开修改弹窗 | 1.开关为开启状态 2.开关置灰不可关闭 3.提示已更新无法回滚 | P0
TC-285 | M6-一代管理后台 (88条) | 修改弹窗-未更新保持原有模式 | 1.登录一代管理后台 2.用户未点击更新 | 1.查看用户账期计算模式 | 1.保持原有模式 2.账单按旧规则计算，计算正确 | P0
TC-286 | M6-一代管理后台 (88条) | 线下打款审核-入口 | 1.登录一代管理后台 2.现付类型--钱包账单进入待审核Tab或全部列表下有待审核数据操作列【审核】 | 1.查看审核列表 | 1.正常显示 | P0
TC-287 | M6-一代管理后台 (88条) | 线下打款审核-入口 | 1.登录一代管理后台 2.账期类型--账期账单进入待审核Tab 3.支付记录和账期账单全部列表不展示待审核和审核失败的线下转账数据 3.有待审核数据 | 1.查看列表 | 1.显示正常 | P0
TC-288 | M6-一代管理后台 (88条) | 待审核Tab页面 | 1.登录一代管理后台 2.账期账单-进入待审核Tab | 1.查看页面 | 1.显示正常 | P0
TC-289 | M6-一代管理后台 (88条) | 筛选区-原有功能 | 1.登录一代管理后台 2.账期账单-进入待审核Tab | 1.条件搜索 | 1.筛选功能正常 | P0
TC-290 | M6-一代管理后台 (88条) | 列表区-列表标题 | 1.登录一代管理后台 2.账期账单-进入待审核Tab | 1.查看审核列表 | 1.公司主体，客户编号，币种，金额，待还款总额，状态，渠道，负责人，提交时间/支付时间，备注，拒绝原因，操作 | P0
TC-291 | M6-一代管理后台 (88条) | 列表区 | 1.登录一代管理后台 2.账期账单-进入待审核Tab 3.空列表 | 1.查看审核列表 | 1.列表为空 | P0
TC-292 | M6-一代管理后台 (88条) | 列表区-公司主体 （字符长度最大/最小）-原有功能 | 1.登录一代管理后台 2.账期账单-进入待审核Tab 3.列表有数据 | 1.查看审核列表 | 1.显示正常 | P0
TC-293 | M6-一代管理后台 (88条) | 列表区-客户编号-原有功能 | 1.登录一代管理后台 2.账期账单-进入待审核Tab 3.列表有数据 | 1.查看审核列表 | 1.显示正常 | P0
TC-294 | M6-一代管理后台 (88条) | 列表区-币种-原有功能 | 1.登录一代管理后台 2.账期账单-进入待审核Tab 3.列表有数据 | 1.查看审核列表 | 1.显示正常 | P0
TC-295 | M6-一代管理后台 (88条) | 列表区-金额 | 1.登录一代管理后台 2.账期账单-进入待审核Tab 3.列表有数据 | 1.查看审核列表 | 1.[金额]列正常显示 2.为实际入账金额 | P0
TC-296 | M6-一代管理后台 (88条) | 列表区-待还款总额 | 1.登录一代管理后台 2.账期账单-进入待审核Tab 3.列表有数据 | 1.查看审核列表 | 1.[待还款总额]列正常显示 2.等于二代端待还款总额 | P0
TC-297 | M6-一代管理后台 (88条) | 审核-待还款总额计算公式验证 | 1.登录一代后台 2.进入待审核列表 | 1.查看待还款总额 | 1.待还款总额=未还款账单金额-审核金额 例：1.待还款总额1000，二代线下发起待审核100元提交成功后，一代待审核列表显示一条金额100，待还款总额900元的待审核数据，二代账期页面待还款总额显示900，审核中金额100； 2.二代第二次发起待审核200元提交成功后，一代待审核列表显示最新一条金额200，待还款总额700元的待审核数据，二代账期页面待还款总额显示700，审核中金额300，上一条待审核数据中的待还款总额同步更新为700； 3.第2条审核通过后，二代账期页面待还款总额显示700，审核中金额100，第一条待审核数据不变;账单对应的支付记录里面会展示此条数据，查看数据显示正确 4.二代第三次发起待审核300元提交成功后，一代待审核列表显示最新一条金额300，待还款总额400元的待审核数据，二代账期页面待还款总额显示400，审核中金额400，第一条待审核数据中的待还款总额同步更新为400，第二条审核通过的数据不变 2.计算准确 | P0
TC-298 | M6-一代管理后台 (88条) | 列表区-状态-原有功能 | 1.登录一代管理后台 2.账期账单-进入待审核Tab 3.列表有数据 | 1.查看审核列表 | 1.显示正常：待审核，审核通过，审核拒绝，已取消 | P0
TC-299 | M6-一代管理后台 (88条) | 列表区-渠道-原有功能 | 1.登录一代管理后台 2.账期账单-进入待审核Tab 3.列表有数据 | 1.查看审核列表 | 1.显示正常 | P0
TC-300 | M6-一代管理后台 (88条) | 列表区-负责人-原有功能 | 1.登录一代管理后台 2.账期账单-进入待审核Tab 3.列表有数据 | 1.查看审核列表 | 1.显示正常 | P0
TC-301 | M6-一代管理后台 (88条) | 列表区-提交时间/支付时间-原有功能 | 1.登录一代管理后台 2.账期账单-进入待审核Tab 3.列表有数据 | 1.查看审核列表 | 1.显示正常：提交待审核的时间 | P0
TC-302 | M6-一代管理后台 (88条) | 列表区-备注（字符最大/最小）-原有功能 | 1.登录一代管理后台 2.账期账单-进入待审核Tab 3.列表有数据 4.有/无 | 1.查看审核列表 | 1.显示正常 | P0
TC-303 | M6-一代管理后台 (88条) | 列表区-拒绝原因（字符最大/最小）-原有功能 | 1.登录一代管理后台 2.账期账单-进入待审核Tab 3.列表有数据 4.有/无 | 1.查看审核列表 | 1.显示正常 | P0
TC-304 | M6-一代管理后台 (88条) | 列表区-操作-审核 | 1.登录一代管理后台 2.账期账单-进入待审核Tab 3.列表有数据 | 1.查看审核弹窗 | 1.显示正常 | P0
TC-305 | M6-一代管理后台 (88条) | 审核弹窗-支付渠道-原有功能 | 1.登录一代管理后台 2.账期账单-进入待审核Tab 3.列表有数据 | 1.查看审核弹窗 | 1.显示正常：银行转账，连连等，用户填写时选中的支付渠道或一代后台编辑后的支付渠道 | P0
TC-306 | M6-一代管理后台 (88条) | 审核弹窗-付款账户名称（字符最大/最小）-原有功能 | 1.登录一代管理后台 2.账期账单-进入待审核Tab 3.列表有数据 | 1.查看审核弹窗 | 1.显示正常：用户填写时或一代后台编辑后的付款账户名称 | P0
TC-307 | M6-一代管理后台 (88条) | 审核弹窗-付款完成日期-原有功能 | 1.登录一代管理后台 2.账期账单-进入待审核Tab 3.列表有数据 | 1.查看审核弹窗 | 1.显示正常：用户填写时或一代后台编辑后填写的付款完成日期 | P0
TC-308 | M6-一代管理后台 (88条) | 审核弹窗-备注（字符最大/最小）-原有功能 | 1.登录一代管理后台 2.账期账单-进入待审核Tab 3.列表有数据 | 1.查看审核弹窗 | 1.显示正常：用户填写时或一代后台编辑后的备注，备注没有 内容时显示空 | P0
TC-309 | M6-一代管理后台 (88条) | 审核弹窗-水单-原有功能 | 1.登录一代管理后台 2.账期账单-进入待审核Tab 3.列表有数据 | 1.查看审核弹窗 | 1.显示正常：用户填写时或一代后台编辑后的图片 | P0
TC-310 | M6-一代管理后台 (88条) | 审核弹窗-费用明细 | 1.登录一代管理后台 2.账期账单-进入待审核Tab 3.列表有数据 | 1.查看审核弹窗 | 1.蓝色字体显示正常 | P0
TC-311 | M6-一代管理后台 (88条) | 审核弹窗-充值金额字段存在 | 1.登录一代管理后台 2.进入待审核 3.点击审核 | 1.查看审核弹窗 | 1.[充值金额]字段显示 2.为用户实际支付本金 | P0
TC-312 | M6-一代管理后台 (88条) | 审核弹窗-手续费字段存在 | 1.登录一代管理后台 2.进入待审核 3.点击审核 | 1.查看审核弹窗 | 1.[手续费]字段显示 2.为按比例扣除金额- 3.计算正确 | P0
TC-313 | M6-一代管理后台 (88条) | 审核弹窗-返点字段存在 | 1.登录一代管理后台 2.进入待审核 3.点击审核 | 1.查看审核弹窗 | 1.[返点]字段显示 2.为按规则计算的返点金额+ | P0
TC-314 | M6-一代管理后台 (88条) | 审核弹窗-实际入账金额字段存在 | 1.登录一代管理后台 2.进入待审核 3.点击审核 | 1.查看审核弹窗 | 1.[实际入账]字段显示 2.计算正确 | P0
TC-315 | M6-一代管理后台 (88条) | 审核弹窗-直接抵扣实际入账计算公式验证 | 1.登录一代管理后台 2.充值金额=1000 3.手续费=30 4.返点=50 | 1.查看实际入账金额 | 1.实际入账=1000-30+50=1020 2.计算正确 | P0
TC-316 | M6-一代管理后台 (88条) | 审核弹窗-非直接抵扣实际入账计算公式验证 | 1.登录一代管理后台 2.充值金额=1000 3.手续费=30 4.返点=50 | 1.查看实际入账金额 | 1.实际入账=1000-30=970 2.计算正确 | P0
TC-317 | M6-一代管理后台 (88条) | 审核-入账金额与实际入账匹配 | 1.登录一代管理后台 2.进入审核 | 1.对比列表入账金额与弹窗实际入账 | 1.列表入账金额=弹窗实际入账金额 2.两值一致 | P0
TC-318 | M6-一代管理后台 (88条) | 费用明细各金额字段币种展示 | 1.登录一代管理后台 2.进入审核 | 1.多个BC | 1.显示正常 | P0
TC-319 | M6-一代管理后台 (88条) | 费用明细各金额字段大额展示 | 1.登录一代管理后台 2.进入审核 | 1.查看费用明细 | 1.显示正常 | P0
TC-320 | M6-一代管理后台 (88条) | 审核-仅需匹配入账金额与公司 | 1.登录一代管理后台 2.进入审核 | 1.查看审核项 | 1.审核项为入账金额 2.审核项为对应公司 3.不强制匹配账单 | P0
TC-321 | M6-一代管理后台 (88条) | 审核拒绝-状态更新 | 1.登录一代管理后台 2.点击审核 3.拒绝并填写原因 | 1.查看记录状态 | 1.状态变为审核拒绝 2.二代端显示拒绝 3.显示拒绝原因 | P0
TC-322 | M6-一代管理后台 (88条) | 审核弹窗-费用说明文案完整性 | 1.登录一代管理后台 2.进入审核弹窗 | 1.查看每个字段的说明 | 1.各字段说明完整 2.文字内容准确 | P1
TC-323 | M6-一代管理后台 (88条) | 审核弹窗-【通过】按钮 | 1.登录一代管理后台 2.进入审核弹窗 3.账期类型 | 1.审核成功后查看各项关联数据 | 1.功能正常 2.查看状态变成审核通过 3.直接抵扣：实际入账金额=充值金额+返点金额 4.非直接抵扣：返点比例&gt;0有2笔流水 1.充值金额-手续费 2.充值金额*返点比例，实际入账金额=2笔金额+；返点比例=0，实际入账金额=充值金额 | P1
TC-324 | M6-一代管理后台 (88条) | 审核弹窗-【通过】按钮 | 1.登录一代管理后台 2.进入审核弹窗 3.账期类型 4.用户有待还款 | 1.审核成功后查看各项关联数据 | 1.实际入账金额=待还款金额=（总额度-可用额度）：账单变成已完成同时恢复可用额度=总额度，同步到支付记录和流水明细 2.实际入账金额=待还款金额>（总额度-可用额度）：账单变成已完成同时恢复可用额度=总额度，同步到支付记录和流水明细，大于总额度部分进入到现金钱包 3.实际入账金额=待还款金额<（总额度-可用额度）：账单变成已完成同时恢复可用额度+实际入账金额，同步到支付记录和流水明细，不会进入到现金钱包 4.实际入账金额>待还款金额=（总额度-可用额度）：账单变成已完成同时恢复可用额度=总额度，大于总额度部分进入到现金钱包 5.实际入账金额>待还款金额>（总额度-可用额度）：账单变成已完成同时恢复可用额度=总额度，同步到支付记录和流水明细，实际入账金额大于待还款金额部分和待还款金额大于（总额度-可用额度）部分进入到现金钱包 6.实际入账金额>待还款金额<（总额度-可用额度）：账单变成已完成同时恢复可用额度+待还款金额，同步到支付记录和流水明细，实际入账金额大于待还款金额部分和待还款金额小于（总额度-可用额度）部分进行比对，如果前者=后者，则进入到可用额度，即可用额度=总额度，不会进入到现金钱包；如果前者>后者，即进入可用额度后，大于部分进入到现金钱包；如果前者<后者，即进入可用额度后，可用额度还是<总额度，不会进入到现金钱包 7.实际入账<待还款金额=（总额度-可用额度）：账单状态还是待支付同时恢复可用额度+实际入账金额，同步到支付记录和流水明细，不会进入到现金钱包 8.实际入账<待还款金额>（总额度-可用额度）：账单状态还是待支付同时恢复可用额度+实际入账金额，同步到支付记录和流水明细，实际入账金额小于待还款金额部分和待还款金额大于（总额度-可用额度）部分进行比对，如果前者=后者，则进入到可用额度，即可用额度=总额度，不会进入到现金钱包；如果前者>后者，即进入可用额度后，大于部分进入到现金钱包；如果前者<后者，即进入可用额度后，可用额度还是<总额度，不会进入到现金钱包 9.实际入账<待还款金额<（总额度-可用额度）：账单状态还是待支付同时恢复可用额度+实际入账金额，同步到支付记录和流水明细，实际入账金额小于待还款金额部分和待还款金额大于（总额度-可用额度）部分进行比对，前者<后者，即进入可用额度后，可用额度还是<总额度，不会进入到现金钱包 | P1
TC-325 | M6-一代管理后台 (88条) | 审核弹窗-【通过】按钮 | 1.登录一代管理后台 2.进入审核弹窗 3.账期类型 4.用户无待还款 | 1.审核成功后查看各项关联数据 | 1.实际入账金额>待还款金额=（总额度-可用额度）：恢复可用额度=总额度，大于总额度部分进入到现金钱包，同步到流水明细 2实际入账金额>待还款金额>（总额度-可用额度）：同时恢复可用额度=总额度，实际入账金额大于待还款金额部分和待还款金额大于（总额度-可用额度）部分进入到现金钱包，同步到流水明细 3.实际入账金额>待还款金额<（总额度-可用额度）：同时恢复可用额度+待还款金额，实际入账金额大于待还款金额部分和待还款金额小于（总额度-可用额度）部分进行比对，如果前者=后者，则进入到可用额度，即可用额度=总额度，不会进入到现金钱包；如果前者>后者，即进入可用额度后，大于部分进入到现金钱包；如果前者<后者，即进入可用额度后，可用额度还是<总额度，不会进入到现金钱包，同步到流水明细 | P1
TC-326 | M6-一代管理后台 (88条) | 审核弹窗-【通过】按钮 | 1.登录一代管理后台 2.进入审核弹窗 3.现付类型 | 1.审核成功后查看各项关联数据 | 1.功能正常 2.查看状态变成审核通过 3.现付钱包+对应实际入账金额 4.直接抵扣：实际入账金额=充值金额-手续费+返点金额 5.非直接抵扣：返点比例>0有2笔流水 1.充值金额-手续费 2.（充值金额-手续费）*返点比例，2笔金额都+到现付钱包余额；返点比例=0，实际入账金额=充值金额-手续费 | P1
TC-327 | M6-一代管理后台 (88条) | 审核-二代端待还款刷新机制 | 1.登录一代后台 2.审核通过后 | 1.登录二代端查看待还款 |  | P1
TC-328 | M6-一代管理后台 (88条) | 审核弹窗-【编辑】按钮-原有功能 | 1.登录一代管理后台 2.进入审核弹窗 | 1.编辑操作 | 1.功能正常 | P1
TC-329 | M6-一代管理后台 (88条) | 审核弹窗-关闭弹窗-原有功能 | 1.登录一代管理后台 2.进入审核弹窗 | 1.点关闭按钮 | 1.功能正常 | P1
TC-330 | M6-一代管理后台 (88条) | 审核-历史已审核记录不刷新 | 1.登录一代后台 2.有待审核和已审核记录 | 1.审核新记录 2.查看历史已审核 | 1.历史已审核记录不变 2.仅新记录更新 | P1
TC-331 | M6-一代管理后台 (88条) | 审核-钱包账单审核同样调整 | 1.登录一代后台 2.进入钱包账单审核 | 1.查看审核弹窗 | 1.同样显示四字段 2.规则一致 | P0
TC-332 | M6-一代管理后台 (88条) | 修改账单类型-新账期改为现付-满足条件 | 1.登录一代管理后台 2.用户为新版本账期 3.可用额度=信用额度 | 1.将账期类型充值/消耗改为现付 | 1.修改成功 2.现金钱包余额转为现付用户现金钱包 3.返点钱包余额转为现付用户返点钱包 | P0
TC-333 | M6-一代管理后台 (88条) | 修改账单类型-新账期改为现付-不满足条件拒绝 | 1.登录一代管理后台 2.用户为新版本账期 3.可用额度≠信用额度 | 1.尝试将账期类型改为现付 | 1.校验失败 2.提示不满足切换条件 3.不允许修改 | P0
TC-334 | M6-一代管理后台 (88条) | 修改账单类型-新账期改现付时有未还账单-满足条件 | 1.登录一代管理后台 2.用户为新版本账期 3.可用额度=信用额度 4.有账单未还，没有充值中，审核中，广告户充值待人工打款状态 | 1.将账期类型改为现付 | 1.未还账单状态直接变为已完成，待还款金额变成0 2.无需后续支付和处理 3.切换成功 | P0
TC-335 | M6-一代管理后台 (88条) | 修改账单类型-新账期改现付时有未还账单-满足条件 | 1.登录一代管理后台 2.用户为新版本账期 3.可用额度=信用额度 4.有账单未还，有充值中，审核中，广告户充值待人工打款状态 | 1.将账期类型改为现付 | 1.未还账单状态直接变为已完成，待还款金额变成0，无需后续支付和处理 2.切换成功后一二代流水记录中待审核数据不变，审核失败：金额不变，审核成功：按当前现付类型入账到现金钱包里面 金额+（入账金额=充值总金额+返点金额（根据配置直接抵扣/非直接抵扣），就算审核通过前配置了手续费，也不会再计算手续费，手续费是提交线下转账的时候配置多少就扣多少，然后返点是审核通过时，实时去读取最新的返点比例进行计算的）；充值中数据后面支付成功回调后，按当前现付类型入账到现金钱包里面金额+（入账金额=充值总金额+返点金额（根据配置直接抵扣/非直接抵扣））；广告户充值待人工打款状态后面审核失败，按当前现付类型入账到现金钱包里面金额+实际退款金额 （充值广告户的金额） | P0
TC-336 | M6-一代管理后台 (88条) | 修改账单类型-现付改为新账期充值/消耗-满足条件 | 1.登录一代管理后台 2.用户为老/新版本现付（现付不分新老版本） 3.现金钱包>=0 | 1.将现付类型改为账期充值/消耗 | 1.修改成功 2.现付钱包余额转为账期类现金钱包余额 | P0
TC-337 | M6-一代管理后台 (88条) | 修改账单类型-现付改为新账期充值/消耗-满足条件 | 1.登录一代管理后台 2.用户为老/新版本现付（现付不分新老版本） 3.余额>=0 4.有充值中/审核中/广告户充值待人工打款状态 | 1.将现付类型改为账期充值/消耗 | 1.修改成功 2.现付钱包余额转为账期类现金钱包余额 3.切换成功后一二代流水记录中待审核数据不变，审核失败：金额不变，审核成功：按当前账期类型入账到现金钱包里面 金额+（入账金额=充值总金额-手续费+返点金额（根据配置直接抵扣/非直接抵扣））；充值中数据后面支付成功回调后，按当前账期类型入账到现金钱包里面金额+（入账金额=充值总金额-手续费+返点金额（根据配置直接抵扣/非直接抵扣））；广告户充值待人工打款状态后面审核失败，按当前账期类型入账到现金钱包里面金额+实际退款金额 （充值广告户的金额） | P0
TC-338 | M6-一代管理后台 (88条) | 修改账单类型-现付改为老账期充值/消耗-不满足条件 | 1.登录一代管理后台 2.用户为老版本现付 3.余额>0 | 1.尝试将现付类型改为老账期充值/消耗 | 1.校验失败 2.提示余额必须为0 3.不允许修改 | P0
TC-339 | M6-一代管理后台 (88条) | 修改账单类型-现付改为老账期充值/消耗-满足条件 | 1.登录一代管理后台 2.用户为老版本现付 3.余额=0 | 1.尝试将现付类型改为老账期充值/消耗 | 1.校验成功 2.修改成功 | P0
TC-340 | M6-一代管理后台 (88条) | 修改账单类型-现付改为老账期充值/消耗-不满足条件 | 1.登录一代管理后台 2.用户为老版本现付 3.余额=0，有审核中/充值中/广告户充值待人工打款 | 1.尝试将现付类型改为老账期充值/消耗 | 1.校验失败 2.提示："存在中间状态的账单流水时，无法进行账期调整（待审核、支付中、待人工确认）。" | P0
TC-341 | M6-一代管理后台 (88条) | 修改账单类型-老账期充值/消耗改为现付-满足条件 | 1.登录一代管理后台 2.用户为老版本账期 3.可用额度=总额度，没有待还款/审核中/充值中/广告户充值待人工打款 | 1.尝试将老账期类型消耗/充值改为现付 | 1.校验成功 2.修改成功 | P0
TC-342 | M6-一代管理后台 (88条) | 修改账单类型-老账期充值/消耗改为现付-不满足条件 | 1.登录一代管理后台 2.用户为老版本账期 3.可用额度总额度，没有待还款/审核中/充值中/广告户充值待人工打款 | 1.尝试将老账期类型消耗/充值改为现付 | 1.校验失败 2.提示：“有待还款账单”/"存在中间状态的账单流水时，无法进行账期调整（待审核、支付中、待人工确认）。" 3.不允许修改 | P0
TC-343 | M6-一代管理后台 (88条) | 修改账单类型-老账期充值/消耗改为现付-不满足条件 | 1.登录一代管理后台 2.用户为老版本账期 3.可用额度≠总额度，有待还款/审核中/充值中/广告户充值待人工打款 | 1.尝试将老账期类型消耗/充值改为现付 | 1.校验失败 2.提示：有待还款账单/"存在中间状态的账单流水时，无法进行账期调整（待审核、支付中、待人工确认）。" 3.不允许修改 | P0
TC-344 | M6-一代管理后台 (88条) | 修改账单类型-老账期改为新账期充值/消耗-满足条件 | 1.登录一代管理后台 2.用户为老版本账期 3.可用额度=总额度，没有待还款/审核中/充值中/广告户充值待人工打款 | 1.尝试将老账期类型消耗/充值改为新账期充值/消耗 | 1.校验成功 2.修改成功 | P0
TC-345 | M6-一代管理后台 (88条) | 修改账单类型-老账期改为新账期充值/消耗-满足条件 | 1.登录一代管理后台 2.用户为老版本账期 3.可用额度=总额度，有待还款/审核中/充值中/广告户充值待人工打款 | 1.尝试将老账期类型消耗/充值改为新账期充值/消耗 | 1.校验成功 2.修改成功，待还款账单变成已支付状态； 3.切换成功后一二代流水记录中待审核数据不变，审核失败：金额不变，审核成功：按当前账期类型入账到现金钱包里面 金额+（入账金额=充值总金额+返点金额（根据配置直接抵扣/非直接抵扣））；充值中数据后面支付成功回调后，按当前账期类型入账到现金钱包里面金额+（入账金额=充值总金额+返点金额（根据配置直接抵扣/非直接抵扣））；广告户充值待人工打款状态后面审核失败，按当前账期类型入账到现金钱包里面金额+实际退款金额 （充值广告户的金额） | P0
TC-346 | M6-一代管理后台 (88条) | 修改账单类型-老账期改为新账期充值/消耗-不满足条件 | 1.登录一代管理后台 2.用户为老版本账期 3.可用额度≠总额度 | 1.尝试将老账期类型消耗/充值改为新账期充值/消耗 | 1.校验失败 2.提示：可用额度不等于总额度 3.不允许修改 | P0
TC-347 | M6-一代管理后台 (88条) | 修改账单类型-老账期改为老账期充值/消满足条件 | 1.登录一代管理后台 2.用户为老版本账期 3.可用额度=总额度，没有待还款/审核中/充值中/广告户充值待人工打款 | 1.尝试将老账期类型消耗/充值改为老账期充值/消耗 | 1.校验成功 2.修改成功 | P0
TC-348 | M6-一代管理后台 (88条) | 修改账单类型-老账期改为老账期充值/消不满足条件 | 1.登录一代管理后台 2.用户为老版本账期 3.可用额度=总额度，有待还款/审核中/充值中/广告户充值待人工打款 | 1.尝试将老账期类型消耗/充值改为老账期充值/消耗 | 1.校验失败 2.提示：“有待还款账单”/"存在中间状态的账单流水时，无法进行账期调整（待审核、支付中、待人工确认）。" 3.不允许修改 | P0
TC-349 | M6-一代管理后台 (88条) | 修改账单类型-老账期改为老账期充值/消不满足条件 | 1.登录一代管理后台 2.用户为老版本账期 3.可用额度≠总额度 | 1.尝试将老账期类型消耗/充值改为新账期充值/消耗 | 1.校验失败 2.提示：可用额度不等于总额度 3.不允许修改 | P0
TC-350 | M6-一代管理后台 (88条) | 编辑账单类型-老充值账期改为新充值账期 | 1.登录一代管理后台 2.用户为老版本充值账期 3.可用额度=总额度，没有待还款/审核中/充值中/广告户充值待人工打款 | 1.选中更新账期按钮提交成功 | 1.校验成功 2.修改成功 3.二代端前端页面变成新版本，后端计算方式走新版本，可用额度和总额度不变 | P0
TC-351 | M6-一代管理后台 (88条) | 编辑账单类型-老充值账期改为新充值账期 | 1.登录一代管理后台 2.用户为老版本充值账期 3.可用额度=总额度，有待还款/审核中/充值中/广告户充值待人工打款 | 1.选中更新账期按钮提交成功 | 不做处理，财务核实完数据没问题才修改的 ，要测试下结果 | P0
TC-352 | M6-一代管理后台 (88条) | 编辑账单类型-老充值账期改为新充值账期 | 1.登录一代管理后台 2.用户为老版本充值账期 3.可用额度≠总额度，没有待还款/审核中/充值中/广告户充值待人工打款 | 1.选中更新账期按钮提交成功 | 不做处理，财务核实完数据没问题才修改的 ，要测试下结果 | P0
TC-353 | M6-一代管理后台 (88条) | 修改账单类型-新账期改为老账期充值/消耗 | 1.登录一代管理后台 2.用户为新版本账期 3.可用额度=总额度，没有待还款/审核中/充值中/广告户充值待人工打款 |  |  | P0
TC-354 | M6-一代管理后台 (88条) | 修改账单类型-新账期改为现付再改为老账期充值/消耗 | 1.登录一代管理后台 2.用户为新版本账期 3.可用额度=总额度，没有待还款/审核中/充值中/广告户充值待人工打款 | 1.新账期改为现付 2.现付改为老账期 | 1.修改成功 2.无法修改 | P0
TC-355 | M6-一代管理后台 (88条) | 修改账单类型-切换后数据完整性 | 1.登录一代管理后台 2.执行账期↔现付切换 | 1.查看用户钱包数据 2.查看账单数据 | 1.数据转换正确 2.无数据丢失 3.金额一致 | P0
TC-356 | M6-一代管理后台 (88条) | 修改弹窗-选中现付类型无更新开关 | 1.登录一代后台 2.打开修改弹窗 | 1.选中现付类型 | 1.无[更新账期模式]开关 | P1
TC-357 | M6-一代管理后台 (88条) | 线下转账未审核-不计入支付记录 | 1.用户提交线下转账 2.状态为待审核 | 1.登录二代端 2.查看账单支付记录 | 1.未审核的线下转账不出现在支付记录中 2.任何账单中均无该笔记录 3.审核通过后才会计入 | P0
TC-358 | M6-一代管理后台 (88条) | 线下转账审核通过后-计入支付记录 | 1.用户提交线下转账 2.一代审核通过 | 1.登录二代端 2.查看账单支付记录 | 1.审核通过后出现在支付记录中 2.状态为已完成 3.金额正确 | P0
TC-359 | M6-一代管理后台 (88条) | 线下转账审核拒绝后-不计入支付记录 | 1.用户提交线下转账 2.一代审核拒绝 | 1.登录二代端 2.查看账单支付记录 | 1.审核拒绝的转账不出现在支付记录中 2.无异常记录 | P0
TC-360 | M6-一代管理后台 (88条) | 返点方式切换-二代端即时生效 | 1.登录一代后台 2.切换返点方式 | 1.立即登录二代端 2.进行充值 | 1.新返点方式即时生效 2.无延迟 3.充值按新规则处理 | P1
TC-361 | M6-一代管理后台 (88条) | 钱包退款-退款后流水生成 | 1.登录一代后台 2.执行退款500 | 1.查看流水明细 | 1.生成退款流水 2.金额=-500 3.类型为退款 4.钱包为退款目标钱包 | P0
TC-362 | M6-一代管理后台 (88条) | 更新账期模式-账单计算模式变化 | 1.登录一代后台 2.为用户开启更新账期模式 | 1.等待账单生成 2.查看账单 | 1.账单按新计算模式 2.明细展示按新规则 | P0
TC-363 | M6-一代管理后台 (88条) | 线下转账审核-待审核列表为空 | 1.登录一代后台 2.无待审核记录 | 1.进入待审核Tab | 1.显示空状态 2.无异常 | P2
TC-364 | M6-一代管理后台 (88条) | 审核-列表金额与弹窗金额一致性 | 1.登录一代后台 2.有多条待审核 | 1.逐条点击审核 2.对比金额 | 1.列表入账金额=弹窗实际入账 2.每条记录一致 | P0
TC-365 | M6-一代管理后台 (88条) | 钱包退款-退款金额小数精度 | 1.登录一代后台 2.可退额度=1000.50 | 1.输入退款金额500.50 | 1.退款成功 2.金额精度正确 | P1
TC-366 | M6-一代管理后台 (88条) | 退款-目标钱包余额实时更新 | 1.登录一代后台 2.可用额度=1000 | 1.退款500到可用额度 | 1.可用额度变为1500 2.更新及时 3.流水记录正确 | P0
TC-367 | M6-一代管理后台 (88条) | 退款-可退额度计算准确性 | 1.登录一代后台 2.查看用户余额 | 1.查看可退额度 2.手动计算 | 1.可退额度=各钱包可退金额之和 2.计算准确 | P0
TC-368 | M6-一代管理后台 (88条) | 更新账期模式-多个用户批量更新（待定） | 1.登录一代后台 2.有多个未更新用户 | 1.批量开启更新账期模式 | 1.所有用户更新成功 2.无遗漏 | P2
TC-369 | M6-一代管理后台 (88条) | 修改账单类型-账期改现付后钱包余额验证 | 1.登录一代后台 2.执行账期改现付 | 1.查看转换后钱包余额 | 1.现金钱包余额=原账期现金钱包 2.返点钱包余额=原账期返点钱包 3.数据完整无丢失 | P0
TC-370 | M6-一代管理后台 (88条) | 修改账单类型-现付改账期后账单生成 | 1.登录一代后台 2.执行现付改账期 | 1.等待账单生成周期 | 1.按账期模式生成账单 2.现金钱包余额计入账期现金钱包 3.账单计算正确 | P0
TC-371 | M6-一代管理后台 (88条) | 线下转账-未审核不计入任何账单支付记录验证 | 1.用户提交多笔线下转账 2.部分审核通过部分待审核 | 1.查看各账单的支付记录 | 1.仅审核通过的出现在支付记录 2.待审核的不出现 3.审核拒绝的不出现 | P0
TC-372 | M6-一代管理后台 (88条) | 按钮权限-配置与审核功能需权限控制 | 1.登录无权限账号 | 1.尝试访问钱包管理 2.尝试进入待审核 | 1.无法访问 2.或提示权限不足 3.无数据暴露 | P0
TC-373 | M7-账单支付记录弹窗 (39条) | 支付编号存在 | 1.一二代登录系统 2.进入账期账单 3.存在有支付记录的账单 | 1.点击[支付记录]按钮 2.查看弹窗列表 | 1.[支付编号]列正常显示 2.编号格式一致 3.与流水明细页面编号一致 | P0
TC-374 | M7-账单支付记录弹窗 (39条) | 支付编号-银行卡转账 | 1.一二代登录系统 2.存在银行卡转账支付记录 | 1.查看支付编号列 | 1.银行卡转账记录有支付编号 2.使用原流水编号 3.编号唯一不重复 | P1
TC-375 | M7-账单支付记录弹窗 (39条) | 支付方式存在 | 1.一二代登录系统 2.打开支付记录弹窗 | 1.查看[支付方式]列 | 1.列正常显示 2.值为在线支付/银行卡转账/返点钱包还款/线下转账之一 | P0
TC-376 | M7-账单支付记录弹窗 (39条) | 还款金额存在且蓝字高亮 | 1.一二代登录系统 2.打开支付记录弹窗 | 1.查看[还款金额]列 | 1.列正常显示 2.金额以蓝色字体高亮 3.格式为金额格式 | P0
TC-377 | M7-账单支付记录弹窗 (39条) | 还款金额-分摊逻辑 | 1.一二代登录系统 2.一笔支付分摊到多笔账单 | 1.在不同账单中查看同一支付编号的还款金额 | 1.各账单中还款金额之和≤入账总金额 2.各账单还款金额可能不同 3.分摊合理 | P0
TC-378 | M7-账单支付记录弹窗 (39条) | 入账总金额存在 | 1.一二代登录系统 2.打开支付记录弹窗 | 1.查看[入账总金额]列 | 1.列正常显示 2.金额为金额格式 3.数值正确 | P0
TC-379 | M7-账单支付记录弹窗 (39条) | 抵扣信用额度存在(新增列) | 1.一二代登录系统 2.打开支付记录弹窗 | 1.查看[抵扣信用额度]列 | 1.[抵扣信用额度]列正常显示(新增) 2.金额为金额格式 3.数值正确 | P0
TC-380 | M7-账单支付记录弹窗 (39条) | 进入现金钱包存在(新增列) | 1.一二代登录系统 2.打开支付记录弹窗 | 1.查看[进入现金钱包]列 | 1.[进入现金钱包]列正常显示(新增) 2.金额为金额格式 3.数值正确 | P0
TC-381 | M7-账单支付记录弹窗 (39条) | 入账总金额=抵扣信用额度+进入现金钱包 | 1.一二代登录系统 2.打开支付记录弹窗 | 1.逐条验证 | 1.入账总金额=抵扣信用额度+进入现金钱包 2.每条记录等式成立 3.计算精确 | P0
TC-382 | M7-账单支付记录弹窗 (39条) | 还款金额<抵扣信用额度 | 1.一二代登录系统 2.打开支付记录弹窗 | 1.逐条验证 | 1.还款金额<抵扣信用额度 2.计算精确 | P0
TC-383 | M7-账单支付记录弹窗 (39条) | 还款金额=抵扣信用额度 | 1.一二代登录系统 2.打开支付记录弹窗 | 1.逐条验证 | 1.还款金额=抵扣信用额度 2.计算精确 | P0
TC-384 | M7-账单支付记录弹窗 (39条) | 提交时间/支付时间存在 | 1.一二代登录系统 2.打开支付记录弹窗 | 1.查看[提交时间/支付时间]列 | 1.列正常显示 2.格式为YYYY-MM-DD HH:MM:SS 3. | P1
TC-385 | M7-账单支付记录弹窗 (39条) | 支付渠道存在-非银行卡转账 | 1.一二代登录系统2.存在在线支付记录 | 1.查看[支付渠道]列 | 1.显示支付渠道 2.内容非空 | P1
TC-386 | M7-账单支付记录弹窗 (39条) | 支付渠道-银行卡转账为空 | 1.一二代登录系统 2.存在银行卡转账记录 | 1.查看[支付渠道]列 | 1.支付渠道字段为空 2.无null/undefined | P1
TC-387 | M7-账单支付记录弹窗 (39条) | 付款账户名称-线下转账 | 1.一二代登录系统 2.存在线下转账记录 | 1.查看[付款账户名称]列 | 1.显示实际付款账户名称 2.内容非空 | P1
TC-388 | M7-账单支付记录弹窗 (39条) | 付款账户名称-非线下转账为空 | 1.一二代登录系统 2.存在非线下转账记录 | 1.查看[付款账户名称]列 | 1.字段为空 2.无异常 | P1
TC-389 | M7-账单支付记录弹窗 (39条) | 付款完成时间-线下转账 | 1.一二代登录系统 2.存在线下转账记录 | 1.查看[付款完成时间]列 | 1.显示用户填写的付款完成时间 2.格式正确 | P1
TC-390 | M7-账单支付记录弹窗 (39条) | 付款完成时间-非线下转账为空 | 1.一二代登录系统 2.存在非线下转账记录 | 1.查看[付款完成时间]列 | 1.字段为空 2.无异常 | P1
TC-391 | M7-账单支付记录弹窗 (39条) | 水单-线下转账有缩略图 | 1.一二代登录系统 2.存在线下转账且已上传水单 | 1.查看[水单]列 | 1.显示水单缩略图 2.缩略图清晰 3.支持点击放大 | P1
TC-392 | M7-账单支付记录弹窗 (39条) | 水单-非线下转账为空 | 1.一二代登录系统 2.存在非线下转账记录 | 1.查看[水单]列 | 1.字段为空 2.无缩略图占位 | P1
TC-393 | M7-账单支付记录弹窗 (39条) | 状态-线下转账待审核 | 1.一二代登录系统 2.存在待审核线下转账 | 1.查看[状态]列 | 1.状态显示[待审核] 2.有取消操作按钮 | P0
TC-394 | M7-账单支付记录弹窗 (39条) | 状态-线下转账审核拒绝 | 1.一二代登录系统 2.存在审核拒绝线下转账 | 1.查看[状态]列 | 1.状态显示[审核拒绝] 2.颜色区分正确 | P0
TC-395 | M7-账单支付记录弹窗 (39条) | 状态-其他类型已完成 | 1.一二代登录系统 2.存在非线下转账记录 | 1.查看[状态]列 | 1.状态显示[已完成] 2.无其他状态 | P0
TC-396 | M7-账单支付记录弹窗 (39条) | 备注 | 1.一二代登录系统 2.支付记录-备注有/无 | 1.查看[备注]列 | 1.[备注]列正常显示 2.内容完整 3.字符长度最长时截断，鼠标放上显示全部 4.无备注显示空或/ | P2
TC-397 | M7-账单支付记录弹窗 (39条) | 拒绝原因存在-审核拒绝时 | 1.一二代登录系统 2.存在审核拒绝记录 | 1.查看[拒绝原因]列 | 1.[拒绝原因]列显示拒绝原因 2.内容完整 | P1
TC-398 | M7-账单支付记录弹窗 (39条) | 操作列-空 | 1.一二代登录系统 2.存在审核通过/审核拒绝记录 | 1.查看[操作]列 | 1.[操作]列为空 2.无[取消]按钮 | P0
TC-399 | M7-账单支付记录弹窗 (39条) | 平铺展示-无需二次弹窗 | 1.一二代登录系统 2.打开支付记录弹窗 | 1.查看弹窗内容 | 1.所有流水去向明细直接平铺在表格中 2.无需额外点击 3.无[明细]按钮 | P0
TC-400 | M7-账单支付记录弹窗 (39条) | 同支付编号跨账单-入账总金额一致 | 1.一二代登录系统 2.同一支付编号出现在多个账单 | 1.在不同账单中查看该支付编号 | 1.入账总金额完全一致 2.抵扣信用额度完全一致 3.进入现金钱包完全一致 | P0
TC-401 | M7-账单支付记录弹窗 (39条) | 同支付编号跨账单-还款金额不同 | 1.一二代登录系统 2.同一支付编号出现在多个账单 | 1.在不同账单中查看还款金额 | 1.各账单还款金额不同 2.各还款金额之和≤入账总金额 | P0
TC-402 | M7-账单支付记录弹窗 (39条) | 弹窗关闭-点击关闭按钮 | 1.一二代登录系统 2.打开支付记录弹窗 | 1.点击右上角关闭 | 1.弹窗正确关闭 2.遮罩层消失 | P1
TC-403 | M7-账单支付记录弹窗 (39条) | 字段顺序验证 | 1.一二代登录系统 2.打开支付记录弹窗 | 1.查看列头顺序 | 1.顺序：支付编号->支付方式->还款金额->入账总金额->抵扣信用额度->进入现金钱包->提交时间/支付时间->支付渠道->付款账户名称->付款完成时间->水单->状态->备注->拒绝原因->操作 2.顺序正确 | P1
TC-404 | M7-账单支付记录弹窗 (39条) | 列表为空-无支付记录 | 1.一二代登录系统 2.存在无支付记录的账单 | 1.点击[支付记录] | 1.弹窗显示空状态 2.无异常 | P2
TC-405 | M7-账单支付记录弹窗 (39条) | 多笔支付记录分页 | 1.一二代登录系统 2.账单有大量支付记录 | 1.翻页操作 | 1.分页控件正常 2.翻页数据正确 | P2
TC-406 | M7-账单支付记录弹窗 (39条) | 金额精度-小数2位 | 1.一二代登录系统 2.打开支付记录弹窗 | 1.查看所有金额列 | 1.所有金额保留2位小数 2.千分位分隔符正确 | P1
TC-407 | M7-账单支付记录弹窗 (39条) | 线下转账未审核-不出现在支付记录 | 1.用户提交线下转账 2.状态为待审核 | 1.打开账单支付记录弹窗 | 1.未审核的线下转账不出现在支付记录中 2.仅审核通过的记录出现 | P0
TC-408 | M7-账单支付记录弹窗 (39条) | 线下转账审核通过后才计入支付记录 | 1.用户提交线下转账 2.一代审核通过 | 1.打开账单支付记录弹窗 | 1.审核通过后记录出现 2.状态为已完成 3.金额正确 | P0
TC-409 | M7-账单支付记录弹窗 (39条) | 线下转账审核拒绝-不出现在支付记录 | 1.用户提交线下转账 2.一代审核拒绝 | 1.打开账单支付记录弹窗 | 1.审核拒绝的记录不出现 2.无异常记录 | P0
TC-410 | M7-账单支付记录弹窗 (39条) | 按钮权限-支付记录按钮需权限控制 | 1.登录无权限账号 | 1.查看账单操作列 | 1.无[支付记录]按钮 2.或按钮置灰不可点击 | P0
TC-411 | M7-账单支付记录弹窗 (39条) | 支付渠道-多种在线支付方式展示 | 1.登录系统 2.存在多种在线支付记录 | 1.查看支付渠道列 | 1.支持在线支付：支付宝/微信/连连/pingpong/空中云汇/万里汇/珊瑚 2.支持线下转账 3.渠道名称正确 | P1
TC-412 | M8-资金流转与核心规则 (60条) | FIFO规则-资金按账期旧到新抵扣 | 1.系统有多个待还款账单 2.账单A(3月)$500 3.账单B(4月)$300 4.账单C(5月)$200 5.4.当前额度500/1500 | 1.用户还款$600 | 1.先全额抵扣账单A($500)，变成已支付，同步到支付记录 2.剩余$100抵扣账单B，账单是待支付，100元支付成功状态同步到支付记录 3.账单B剩余$200待还 4.账单C未抵扣 5.可用额度增加600 6.待还款总金额-600 7.查看一二代流水明细 | P0
TC-413 | M8-资金流转与核心规则 (60条) | FIFO规则-刚好还清所有账单 | 1.系统有账单A$500 2.账单B$300 3.账单C$200 4.当前额度500/1500 | 1.用户还款$1000 | 1.账单A还清，变成已支付，同步到支付记录 2.账单B还清，变成已支付，同步到支付记录 3.账单C还清，变成已支付，同步到支付记录 4.无余款 5.可用额度增加1000 6.待还款总金额-1000 7.查看一二代流水明细 | P0
TC-414 | M8-资金流转与核心规则 (60条) | FIFO规则-还款后有溢出入现金钱包 | 1.系统有账单A$500 2.账单B$300 3.当前额度800/1500 | 1.用户还款$1000 | 1.账单A还清，变成已支付，同步到支付记录 2.账单B还清，变成已支付，同步到支付记录 3.可用额度增加$700 4.现金钱包增加$300 6.待还款总金额-1000 7.查看一二代流水明细 | P0
TC-415 | M8-资金流转与核心规则 (60条) | 现金钱包边界-仅用于充值广告户 | 1.用户现金钱包有余额 2.有待还款账单 | 1.观察现金钱包余额 2.观察待还款账单 | 1.现金钱包不自动抵扣待还款 2.待还款金额不变 3.现金钱包独立存在 | P0
TC-416 | M8-资金流转与核心规则 (60条) | 现金钱包边界-充值广告户后账单扣除 | 1.用户现金钱包=$500 2.充值广告户$200 | 1.查看现金钱包 2.查看账单 | 1.现金钱包减少$200 2.广告户记录[现金钱包充值抵扣]$200 3.不计入账单总金额 | P0
TC-417 | M8-资金流转与核心规则 (60条) | 直接抵扣入账-有手续费 | 1.用户为直接抵扣 2.充值金额=$1000 3.手续费率=3% 4.返点=$50 | 1.查看入账金额 | 1.入账金额=1000-30+50=$1020 2.计算正确 | P0
TC-418 | M8-资金流转与核心规则 (60条) | 直接抵扣入账-无手续费 | 1.用户为直接抵扣 2.充值金额=$1000 3.无手续费 4.返点=$50 | 1.查看入账金额 | 1.入账金额=1000+50=$1050 2.无手续费扣除 | P1
TC-419 | M8-资金流转与核心规则 (60条) | 资金运转-先账单后还款且还款>账单 | 1.有待支付账单$1000 2.当前额度800/1500 | 1.还款$1500 | 1.账单$1000变为已支付 2.可用额度增加$700(到1500) 3.还账单剩余$300入现金钱包 4.现金钱包=$800 | P0
TC-420 | M8-资金流转与核心规则 (60条) | 资金运转-先账单后还款且还款<账单 | 1.有待支付账单$1000 2.当前额度800/1500 | 1.还款$500 | 1.账单部分抵扣$500 2.可用额度增加$500(到1300) 3.账单仍待还款$500 | P0
TC-421 | M8-资金流转与核心规则 (60条) | 资金运转-先充值后账单 | 1.无待支付账单 2.当前额度500/1000 | 1.提前充值$800 | 1.可用额度变为1000/1000 2.现金钱包增加$300 3.记录信用额度提前还款$500 | P0
TC-422 | M8-资金流转与核心规则 (60条) | 可用额度增加上限-不超过授信额度 | 1.当前额度1300/1500 2.有待支付账单$500 | 1.还款$1000 | 1.账单还清$500 2.可用额度增加$500(到1500/1500) 3.不超授信额度上限 4.剩余$500入现金钱包 | P0
TC-423 | M8-资金流转与核心规则 (60条) | 现金钱包充值广告户后账单抵扣 | 1.现金钱包=$300 2.已记录信用额度提前还款$500 3.充值广告户$200 | 1.查看现金钱包和账单 | 1.现金钱包减少$200 2.记录现金钱包充值扣除$200 3.月底出账单时扣除信用额度提前还款$500 4.不计入账单总金额 | P0
TC-424 | M8-资金流转与核心规则 (60条) | 广告户退款-资金进入可用额度：退款金额<=（总额度-可用额度） | 1.广告户有余额，有待还款账单 2.发起退款 | 1.执行退款 2.查看资金去向 | 1.按FIFO抵扣账单 2.可用额度增加 3.流水记录类型为退款 | P0
TC-425 | M8-资金流转与核心规则 (60条) | 广告户退款-资金进入可用额度：退款金额>（总额度-可用额度） | 1.广告户有余额，有待还款账单 2.发起退款 | 1.执行退款 2.查看资金去向 | 1.按FIFO抵扣账单 2.可用额度增加 3.大于部分进入现金钱包 3.流水记录类型为退款 | P0
TC-426 | M8-资金流转与核心规则 (60条) | 广告户充值人工审核失败-资金进入可用额度：退款金额<=（总额度-可用额度） |  |  |  | P0
TC-427 | M8-资金流转与核心规则 (60条) | 广告户充值人工审核失败-资金进入可用额度：退款金额>（总额度-可用额度） | 1.有待还款账单 |  |  | P0
TC-428 | M8-资金流转与核心规则 (60条) | 广告户充值待人工打款状态 | 1.类型：消耗/充值/现付 |  |  | P0
TC-429 | M8-资金流转与核心规则 (60条) | 在线支付走资金运转逻辑 | 1.有待支付账单 2.用户选择在线支付(支付宝/微信/连连等) | 1.完成在线支付 | 1.按FIFO抵扣账单 2.有余款入现金钱包 3.流水记录完整 | P0
TC-430 | M8-资金流转与核心规则 (60条) | 返点钱包还款走资金运转逻辑 | 1.有待支付账单 2.用户选择返点钱包还款 | 1.完成还款 | 1.按FIFO抵扣账单 2.有余款入现金钱包 3.返点钱包余额减少 | P0
TC-431 | M8-资金流转与核心规则 (60条) | 银行卡转账走资金运转逻辑 | 1.有待支付账单 2.用户选择银行卡转账 | 1.完成转账 | 1.按FIFO抵扣账单 2.有余款入现金钱包 3.有支付编号 | P0
TC-432 | M8-资金流转与核心规则 (60条) | 线下转账走资金运转逻辑-审核通过后 | 1.有待支付账单 2.用户选择线下转账 3.完成转账 4.一代审核通过 | 1.查看资金去向 | 1.审核通过后按FIFO抵扣账单 2.有余款入现金钱包 3.状态变为已完成 | P0
TC-433 | M8-资金流转与核心规则 (60条) | 线下转账审核拒绝-资金不入账 | 1.用户线下转账$500 2.一代审核拒绝 | 1.查看资金去向 2.查看账单状态 | 1.资金不入账 2.账单状态不变 3.可用额度不变 4.现金钱包不变 | P0
TC-434 | M8-资金流转与核心规则 (60条) | 线下转账未审核-不计入账单 | 1.用户线下转账$500 2.状态为待审核 | 1.查看账单支付记录 | 1.未审核的转账不出现在支付记录 2.不计入任何账单 | P0
TC-435 | M8-资金流转与核心规则 (60条) | 无账单时还款全部入现金钱包 | 1.支付方式：在线支付/银行卡转账/返点钱包/线下转账/广告户退款（广告户退款/广告户充值人工审核失败） | 1.无待支付账单 2.当前额度=授信额度(已满) | 1.还款$500 | P0
TC-436 | M8-资金流转与核心规则 (60条) | 额度未满无账单-还款先恢复额度 | 1.无待支付账单 2.当前额度500/1000 | 1.还款$800 | 1.可用额度增加$500(到1000/1000) 2.剩余$300入现金钱包 3.记录信用额度提前还款$500 4.查看一二代流水记录 | P0
TC-437 | M8-资金流转与核心规则 (60条) | 多笔账单部分还款-FIFO顺序 | 1.账单A(3月)$300 2.账单B(4月)$300 3.账单C(5月)$300 | 1.还款$500 | 1.账单A全额还清$300 2.账单B部分抵扣$200 3.账单C未动 4.FIFO严格按时间正序 | P0
TC-438 | M8-资金流转与核心规则 (60条) | 还款金额等于第一笔账单 | 1.账单A$500 2.账单B$300 | 1.还款$500 | 1.账单A全额还清 2.账单B未动 3.无余款 | P1
TC-439 | M8-资金流转与核心规则 (60条) | 还款金额精确到分-FIFO分摊 | 1.账单A$100.50 2.账单B$200.75 | 1.还款$250.25 | 1.账单A全额还清$100.50 2.账单B部分抵扣$149.75 3.计算精确无精度丢失 | P1
TC-440 | M8-资金流转与核心规则 (60条) | 现金钱包充值抵扣不影响账单总金额 | 1.用户现金钱包=$500 2.充值广告户$200 3.月底账单生成 | 1.查看账单总金额 2.查看现金钱包充值抵扣项 | 1.账单中包含[现金钱包充值抵扣]-$200 2.不计入账单总金额 | P0
TC-441 | M8-资金流转与核心规则 (60条) | 信用额度提前还款计入账单抵扣 | 1.用户提前充值$800 2.当前额度500/1000 3.记录信用额度提前还款$500 | 1.月底出账单 | 1.账单中包含[信用额度提前还款]-$500 2.该金额冲减账单总金额 | P0
TC-442 | M8-资金流转与核心规则 (60条) | 上月账单结余结转 | 1.上月有多余金额$100未使用 | 1.本月账单生成 | 1.账单中包含[上月账单结余]-$100 2.该金额抵扣本期账单 | P0
TC-443 | M8-资金流转与核心规则 (60条) | 广告户退款至信用额度影响账单 | 1.本账期有广告户退款$300 | 1.月底账单生成 | 1.账单中包含[广告户退款至信用额度]-$300 2.该金额冲减账单总金额 | P0
TC-444 | M8-资金流转与核心规则 (60条) | 入账金额精度不丢失 | 1.充值金额=$1000.55 2.手续费=$30.02 3.返点=$50.03 | 1.查看入账金额 | 1.入账金额=$1020.56 2.精度保留到分 3.无四舍五入误差 | P1
TC-445 | M8-资金流转与核心规则 (60条) | 并发还款-两笔同时到账 | 1.有待支付账单$1000 2.两笔还款同时到账$600+$600 | 1.查看账单状态 | 1.一笔先处理$600 2.账单部分抵扣 3.另一笔$600继续抵扣剩余$400 4.账单还清 5.剩余$200入现金钱包 6.无重复抵扣 | P1
TC-446 | M8-资金流转与核心规则 (60条) | 返点钱包类型-产生双记录 | 1.用户为返点钱包 2.完成一笔支付$1000 | 1.查看流水明细 | 1.生成两条记录 2.一条为支付记录 3.一条为返点记录 4.使用同一支付编号 | P0
TC-447 | M8-资金流转与核心规则 (60条) | 返点记录-支付方式等字段为斜杠 | 1.用户为返点钱包 2.完成支付 | 1.查看返点记录 | 1.支付方式显示/ 2.充值金额显示/ 3.支付渠道显示/ 4.入账金额为返点金额 | P0
TC-448 | M8-资金流转与核心规则 (60条) | 直接抵扣类型-不产生返点双记录 | 1.用户为直接抵扣 2.完成一笔支付 | 1.查看流水明细 | 1.仅生成一条记录 2.无单独返点记录 3.返点已计入入账金额 | P0
TC-449 | M8-资金流转与核心规则 (60条) | 切换类型后历史数据保留 | 1.用户原为返点钱包 2.有历史返点双记录 3.切换为直接抵扣 | 1.查看历史流水 | 1.历史返点双记录仍保留 2.新交易按直接抵扣处理 3.无数据丢失 | P0
TC-450 | M8-资金流转与核心规则 (60条) | 审核通过后资金即时入账 | 1.用户线下转账$1000 2.一代审核通过 | 1.立即查看流水 2.查看账单状态 | 1.流水状态变为已完成 2.资金按FIFO抵扣账单 3.入账及时 | P0
TC-451 | M8-资金流转与核心规则 (60条) | 资金去向-全部抵扣信用额度 | 1.有待支付账单$1000 2.当前额度500/1000 3.还款$500 | 1.查看支付明细弹窗 | 1.抵扣信用额度=$500 2.进入现金钱包=$0 3.入账总金额=$500 | P1
TC-452 | M8-资金流转与核心规则 (60条) | 资金去向-全部进入现金钱包 | 1.无待支付账单 2.当前额度=授信额度(已满) 3.还款$500 | 1.查看支付明细弹窗 | 1.抵扣信用额度=$0 2.进入现金钱包=$500 3.入账总金额=$500 | P1
TC-453 | M8-资金流转与核心规则 (60条) | 资金去向-部分抵扣部分入钱包 | 1.有待支付账单$300 2.当前额度=授信额度(已满) 3.还款$500 | 1.查看支付明细弹窗 | 1.抵扣信用额度=$300 2.进入现金钱包=$200 3.入账总金额=$500 | P0
TC-454 | M8-资金流转与核心规则 (60条) | 多币种资金独立计算 | 1.用户有USD和MYR账单 | 1.USD还款$500 2.MYR还款RM1000 | 1.USD资金只抵扣USD账单 2.MYR资金只抵扣MYR账单 3.币种隔离不混用 | P0
TC-455 | M8-资金流转与核心规则 (60条) | 账单全额还清后状态变为已还清 | 1.有待还款账单$500 | 1.还款$500 | 1.账单状态变为[已还清] 2.颜色变为绿色 3.待还款变为$0 | P0
TC-456 | M8-资金流转与核心规则 (60条) | 账单部分还款状态仍为待还款 | 1.有待还款账单$1000 | 1.还款$500 | 1.账单状态仍为[待还款] 2.待还款金额变为$500 | P0
TC-457 | M8-资金流转与核心规则 (60条) | 逾期账单还款-先还逾期再还正常 | 1.账单A(逾期)$500 2.账单B(正常待还款)$300 | 1.还款$600 | 1.先还逾期账单A$500 2.再还账单B$100 3.逾期状态解除 | P0
TC-458 | M8-资金流转与核心规则 (60条) | 可用额度不能超过授信额度-边界 | 1.当前额度1499.99/1500 2.有待支付账单$100 | 1.还款$100 | 1.可用额度到1500/1500 2.不超授信额度 3.剩余$99.99入现金钱包 | P1
TC-459 | M8-资金流转与核心规则 (60条) | 同一支付编号多账单分摊总和校验 | 1.一笔支付$1000分摊到3个账单 | 1.查看各账单中的该支付编号 | 1.各账单还款金额之和=$1000 2.等于入账总金额 3.无超额分摊 | P0
TC-460 | M8-资金流转与核心规则 (60条) | 极端大额金额处理 | 1.充值金额=$10,000,000 2.手续费=$300,000 3.返点=$500,000 | 1.查看入账金额 | 1.入账金额正确=$10,200,000 2.无溢出 3.千分位正确 | P2
TC-461 | M8-资金流转与核心规则 (60条) | 资金流转全流程端到端验证 | 1.用户有账单$1000 2.当前额度800/1500 3.现金钱包=$0 | 1.在线支付$1500 2.查看所有相关页面 | 1.账单变为已支付 2.可用额度=1500/1500 3.现金钱包=$500 4.流水记录完整 5.所有金额一致 | P0
TC-462 | M8-资金流转与核心规则 (60条) | 抵扣可用额度-无账单情况计入账单抵扣 | 1.无待支付账单 2.可用额度有变动 | 1.月底出账单 | 1.本账期内的抵扣可用额度计入账单抵扣 2.账单计算正确 | P0
TC-463 | M8-资金流转与核心规则 (60条) | 多种在线支付渠道走资金运转逻辑 | 1.有待支付账单 2.分别使用各在线支付渠道 | 1.支付宝/微信/连连充值 2.pingpong/空中云汇/万里汇/珊瑚充值 | 1.所有渠道均按FIFO抵扣账单 2.有余款入现金钱包 3.流水记录完整 | P0
TC-464 | M8-资金流转与核心规则 (60条) | 账单类型切换后资金运转逻辑正确 | 1.用户从账期切换为现付 2.或从现付切换为账期 | 1.进行充值/还款操作 | 1.切换后资金运转逻辑与新类型一致 2.账单计算正确 3.无资金异常 | P0
TC-465 | M9-隐含场景补充 (60条) | 并发操作-同时多标签页充值 | 1.登录用户A 2.在两个浏览器标签页打开充值弹窗 | 1.标签页1充值$500 2.标签页2同时充值$600 3.现金钱包=$1000 | 1.只有一笔成功 2.或两笔都成功但现金钱包正确扣减 3.无超扣 4.无重复入账 | P1
TC-466 | M9-隐含场景补充 (60条) | 并发操作-同时审核同一笔线下转账 | 1.一代后台有待审核转账 2.两个审核员同时打开审核弹窗 | 1.审核员A通过 2.审核员B同时拒绝 | 1.只有一笔操作生效 2.另一笔提示已处理 3.状态一致 4.无重复入账 | P1
TC-467 | M9-隐含场景补充 (60条) | 权限控制-二代用户访问一代后台拒绝 | 1.使用二代用户账号 | 1.尝试访问一代后台URL | 1.返回403拒绝访问 2.或重定向到登录页 3.无数据暴露 | P0
TC-468 | M9-隐含场景补充 (60条) | 权限控制-一代管理员访问二代端数据隔离 | 1.登录一代后台 2.管理用户A | 1.查看用户A的账单/流水 | 1.只能看到用户A的数据 2.看不到用户B的数据 3.数据隔离正确 | P0
TC-469 | M9-隐含场景补充 (60条) | 权限控制-无账单查看权限拒绝 | 1.创建一个无账单权限角色 2.登录该角色 | 1.尝试访问账单页面 | 1.返回403或无菜单入口 2.无法查看账单 | P0
TC-470 | M9-隐含场景补充 (60条) | 网络-弱网环境页面加载 | 1.模拟弱网环境(2G/3G) | 1.打开账单页面 2.打开流水明细页面 | 1.页面加载缓慢但有loading 2.数据最终加载完成 3.无白屏 4.无报错
TC-471 | M9-隐含场景补充 (60条) | 网络-断网后恢复数据同步 | 1.打开账单页面 2.断开网络 3.恢复网络 | 1.观察断网期间页面 2.恢复网络后观察 | 1.页面自动刷新 2.数据同步更新 3.无数据丢失 4.状态正确
TC-472 | M9-隐含场景补充 (60条) | 精度-金额四舍五入边界 | 1.创建金额为$0.005的记录 | 1.查看页面展示 | 1.正确四舍五入为$0.01 2.无精度丢失 3.各页面显示一致 | P1
TC-473 | M9-隐含场景补充 (60条) | 性能-账单页面大量数据加载 | 1.用户有1000+账单记录 | 1.打开账期账单页面 | 1.页面加载<=3秒 2.列表滚动流畅 3.无卡顿 4.分页正常 | P2
TC-474 | M9-隐含场景补充 (60条) | 性能-流水明细弹窗快速打开关闭 | 1.进入流水明细 2.有多条记录 | 1.快速连续点击10条明细 | 1.弹窗响应迅速 2.无内存泄漏 3.无卡顿 4.数据正确 | P2
TC-475 | M9-隐含场景补充 (60条) | 兼容性-Chrome浏览器 | 1.使用Chrome最新版 | 1.打开所有页面 2.执行所有操作 | 1.页面显示正常 2.功能正常 3.无样式错乱 | P2
TC-476 | M9-隐含场景补充 (60条) | 兼容性-Firefox浏览器 | 1.使用Firefox最新版 | 1.打开所有页面 | 1.页面显示正常 2.功能正常 3.无兼容性问题
TC-477 | M9-隐含场景补充 (60条) | 兼容性-Edge浏览器 | 1.使用Firefox最新版 | 1.打开所有页面 | 1.页面显示正常 2.功能正常 3.无兼容性问题
TC-478 | M9-隐含场景补充 (60条) | 兼容性-夸克浏览器 | 1.使用Firefox最新版 | 1.打开所有页面 | 1.页面显示正常 2.功能正常 3.无兼容性问题
TC-479 | M9-隐含场景补充 (60条) | 兼容性-safari浏览器 | 1.使用Firefox最新版 | 1.打开所有页面 | 1.页面显示正常 2.功能正常 3.无兼容性问题
TC-480 | M9-隐含场景补充 (60条) | 兼容性-移动端浏览器 | 1.使用手机浏览器 | 1.打开账单页面 2.查看流水明细 | 1.页面自适应 2.关键信息可见 3.操作可点击 4.布局不乱
TC-481 | M9-隐含场景补充 (60条) | 数据安全-金额传输加密 | 1.打开浏览器开发者工具 2.监控网络请求 | 1.执行充值操作 | 1.金额数据HTTPS传输 2.无明文传输 3.无金额篡改风险 | P1
TC-482 | M9-隐含场景补充 (60条) | 数据一致性-二代与一代数据同步 | 1.二代用户充值$500 | 1.立即登录一代后台查看 | 1.一代后台显示最新数据 2.金额一致 3.时间一致 4.状态一致 | P0
TC-483 | M9-隐含场景补充 (60条) | 数据一致性-多页面金额一致性 | 1.完成充值$1000 | 1.查看账单页面 2.查看流水明细 3.查看支付记录弹窗 | 1.三个页面金额一致 2.入账金额相同 3.无差异 | P0
TC-484 | M9-隐含场景补充 (60条) | 数据一致性-退款后各页面同步 | 1.一代后台退款$500 | 1.查看二代端钱包余额 2.查看流水明细 | 1.余额同步更新 2.流水记录同步 3.无延迟 | P0
TC-485 | M9-隐含场景补充 (60条) | 排序-流水按时间倒序 | 1.进入流水明细 2.有多条记录 | 1.查看默认排序 | 1.按时间倒序 2.最新记录在前 3.排序稳定 | P1
TC-486 | M9-隐含场景补充 (60条) | 排序-账单按账期倒序 | 1.进入账期账单 2.有多期账单 | 1.查看默认排序 | 1.按账期倒序 2.最新账期在前 3.排序稳定 | P1
TC-487 | M9-隐含场景补充 (60条) | 国际化-多币种金额符号 | 1.用户有USD和MYR账户 | 1.查看各币种页面 | 1.USD显示$符号 2.MYR显示RM符号 3.金额格式符合币种规范 | P1
TC-488 | M9-隐含场景补充 (60条) | 回归测试-旧版本数据兼容 | 1.有历史旧版本数据 | 1.打开新版本页面 2.查看历史数据 | 1.历史数据正常展示 2.无报错 3.金额正确 4.状态正确 | P0
TC-489 | M9-隐含场景补充 (60条) | 回归测试-账单类型切换后数据兼容 | 1.用户从账期切换为现付 2.或从现付切换为账期 | 1.查看历史账单 2.查看历史流水 | 1.历史账单数据正常展示 2.历史流水正常展示 3.金额正确 4.状态正确 | P0
TC-490 | M9-隐含场景补充 (60条) | 回归测试-线下转账审核通过后数据正确 | 1.有历史线下转账记录 | 1.查看审核通过后的支付记录 | 1.支付记录中金额正确 2.状态为已完成 3.资金去向正确 | P0
TC-491 | M9-隐含场景补充 (60条) | 回归测试-返点方式切换历史数据保留 | 1.用户曾切换过返点方式 | 1.查看历史流水 | 1.切换前返点双记录保留 2.切换后单记录正常 3.无数据丢失 | P0
TC-492 | M9-隐含场景补充 (60条) | 用户体验-操作成功反馈 | 1.完成充值操作 | 1.查看页面反馈 | 1.显示成功提示 2.有Toast或弹窗 3.提示自动消失 4.体验友好 | P2
TC-493 | M9-隐含场景补充 (60条) | 用户体验-操作失败反馈 | 1.余额不足时充值 | 1.查看页面反馈 | 1.显示失败原因 2.提示清晰明确 3.给出解决建议 4.无技术错误码 | P2
TC-494 | M9-隐含场景补充 (60条) | 用户体验-提交/确认按钮 | 1.本次涉及的页面 | 1.查看页面反馈 | 加载中中间状态 | P2